## Data
Header Information | measured depth (ft) | inclination (°) | azimuth (°) | true vertical depth (ft) | northing +N/-S (ft) | easting +E/-W (ft)
Operator Name | 0 | 0 | 0 | 0 | 0 | 0
Bill Barrett Corporation | 400 | 0 | 0 | 400 | 0 | 0
Operator Number | 500 | 1.5 | 164.404 | 499.99 | -1.26 | 0.35
10071 | 600 | 3 | 164.404 | 599.91 | -5.04 | 1.41
Well Name and Number | 700 | 4.5 | 164.404 | 699.69 | -11.34 | 3.17
Greasewood 4-8H | 800 | 6 | 164.404 | 799.27 | -20.15 | 5.63
API Number (if available) | 900 | 7.5 | 164.404 | 898.57 | -31.48 | 8.79
| 932.48 | 7.987 | 164.404 | 930.75 | -35.69 | 9.96
Location: QQ SEC TWP RGE | 1000 | 7.987 | 164.404 | 997.62 | -44.73 | 12.48
SESW Section 8 T6N-R61W | 1100 | 7.987 | 164.404 | 1096.65 | -58.11 | 16.22
Citing Type: Planned or Actual | 1200 | 7.987 | 164.404 | 1195.68 | -71.49 | 19.96
Planned | 1300 | 7.987 | 164.404 | 1294.71 | -84.88 | 23.69
Deviation Indicator | 1400 | 7.987 | 164.404 | 1393.74 | -98.26 | 27.43
Horizontal | 1500 | 7.987 | 164.404 | 1492.77 | -111.64 | 31.16
North Reference | 1600 | 7.987 | 164.404 | 1591.8 | -125.03 | 34.9
True | 1700 | 7.987 | 164.404 | 1690.83 | -138.41 | 38.63
Grid Type | 1800 | 7.987 | 164.404 | 1789.86 | -151.79 | 42.37
#VALUE! | 1900 | 7.987 | 164.404 | 1888.89 | -165.18 | 46.11
| 2000 | 7.987 | 164.404 | 1987.92 | -178.56 | 49.84
| 2100 | 7.987 | 164.404 | 2086.95 | -191.95 | 53.58
| 2200 | 7.987 | 164.404 | 2185.98 | -205.33 | 57.31
| 2300 | 7.987 | 164.404 | 2285.01 | -218.71 | 61.05
| 2400 | 7.987 | 164.404 | 2384.04 | -232.1 | 64.78
| 2500 | 7.987 | 164.404 | 2483.07 | -245.48 | 68.52
| 2600 | 7.987 | 164.404 | 2582.1 | -258.86 | 72.25
| 2700 | 7.987 | 164.404 | 2681.13 | -272.25 | 75.99
| 2800 | 7.987 | 164.404 | 2780.16 | -285.63 | 79.73
| 2900 | 7.987 | 164.404 | 2879.19 | -299.01 | 83.46
| 3000 | 7.987 | 164.404 | 2978.22 | -312.4 | 87.2
| 3100 | 7.987 | 164.404 | 3077.25 | -325.78 | 90.93
| 3200 | 7.987 | 164.404 | 3176.28 | -339.16 | 94.67
| 3300 | 7.987 | 164.404 | 3275.31 | -352.55 | 98.4
| 3400 | 7.987 | 164.404 | 3374.34 | -365.93 | 102.14
| 3500 | 7.987 | 164.404 | 3473.37 | -379.31 | 105.88
| 3600 | 7.987 | 164.404 | 3572.4 | -392.7 | 109.61
| 3700 | 7.987 | 164.404 | 3671.43 | -406.08 | 113.35
| 3800 | 7.987 | 164.404 | 3770.46 | -419.46 | 117.08
| 3900 | 7.987 | 164.404 | 3869.49 | -432.85 | 120.82
| 4000 | 7.987 | 164.404 | 3968.52 | -446.23 | 124.55
| 4100 | 7.987 | 164.404 | 4067.55 | -459.62 | 128.29
| 4200 | 7.987 | 164.404 | 4166.58 | -473 | 132.02
| 4300 | 7.987 | 164.404 | 4265.61 | -486.38 | 135.76
| 4400 | 7.987 | 164.404 | 4364.64 | -499.77 | 139.5
| 4500 | 7.987 | 164.404 | 4463.67 | -513.15 | 143.23
| 4600 | 7.987 | 164.404 | 4562.7 | -526.53 | 146.97
| 4658.11 | 7.987 | 164.404 | 4620.25 | -534.31 | 149.14
| 4700 | 7.359 | 164.404 | 4661.76 | -539.7 | 150.64
| 4800 | 5.859 | 164.404 | 4761.09 | -550.78 | 153.74
| 4900 | 4.359 | 164.404 | 4860.69 | -559.36 | 156.13
| 5000 | 2.859 | 164.404 | 4960.49 | -565.42 | 157.82
| 5100 | 1.359 | 164.404 | 5060.42 | -568.97 | 158.81
| 5190.59 | 0 | 0 | 5151 | -570 | 159.1
| 5200 | 0 | 0 | 5160.41 | -570 | 159.1
| 5300 | 0 | 0 | 5260.41 | -570 | 159.1
| 5400 | 0 | 0 | 5360.41 | -570 | 159.1
| 5500 | 0 | 0 | 5460.41 | -570 | 159.1
| 5600 | 0 | 0 | 5560.41 | -570 | 159.1
| 5690.59 | 0 | 0 | 5651 | -570 | 159.1
| 5700 | 0.941 | 0 | 5660.41 | -569.92 | 159.1
| 5750 | 5.941 | 0 | 5710.31 | -566.92 | 159.1
| 5800 | 10.941 | 0 | 5759.75 | -559.58 | 159.1
| 5850 | 15.941 | 0 | 5808.36 | -547.97 | 159.1
| 5900 | 20.941 | 0 | 5855.78 | -532.15 | 159.1
| 5950 | 25.941 | 0 | 5901.64 | -512.27 | 159.1
| 6000 | 30.941 | 0 | 5945.59 | -488.47 | 159.1
| 6050 | 35.941 | 0 | 5987.3 | -460.92 | 159.1
| 6100 | 40.941 | 0 | 6026.45 | -429.84 | 159.1
| 6150 | 45.941 | 0 | 6062.74 | -395.47 | 159.1
| 6200 | 50.941 | 0 | 6095.9 | -358.07 | 159.1
| 6250 | 55.941 | 0 | 6125.68 | -317.92 | 159.1
| 6300 | 60.941 | 0 | 6151.84 | -275.33 | 159.1
| 6350 | 65.941 | 0 | 6174.18 | -230.62 | 159.1
| 6400 | 70.941 | 0 | 6192.55 | -184.13 | 159.1
| 6450 | 75.941 | 0 | 6206.8 | -136.22 | 159.1
| 6500 | 80.941 | 0 | 6216.81 | -87.25 | 159.1
| 6550 | 85.941 | 0 | 6222.52 | -37.6 | 159.1
| 6590.59 | 90 | 0 | 6223.96 | 2.96 | 159.1
| 6600 | 90 | 0 | 6223.96 | 12.37 | 159.1
| 6700 | 90 | 0 | 6223.96 | 112.37 | 159.1
| 6800 | 90 | 0 | 6223.96 | 212.37 | 159.1
| 6900 | 90 | 0 | 6223.96 | 312.37 | 159.1
| 7000 | 90 | 0 | 6223.96 | 412.37 | 159.1
| 7100 | 90 | 0 | 6223.96 | 512.37 | 159.1
| 7200 | 90 | 0 | 6223.96 | 612.37 | 159.1
| 7300 | 90 | 0 | 6223.96 | 712.37 | 159.1
| 7400 | 90 | 0 | 6223.96 | 812.37 | 159.1
| 7500 | 90 | 0 | 6223.96 | 912.37 | 159.1
| 7600 | 90 | 0 | 6223.96 | 1012.37 | 159.1
| 7700 | 90 | 0 | 6223.96 | 1112.37 | 159.1
| 7800 | 90 | 0 | 6223.96 | 1212.37 | 159.1
| 7900 | 90 | 0 | 6223.96 | 1312.37 | 159.1
| 8000 | 90 | 0 | 6223.96 | 1412.37 | 159.1
| 8100 | 90 | 0 | 6223.96 | 1512.37 | 159.1
| 8200 | 90 | 0 | 6223.96 | 1612.37 | 159.1
| 8300 | 90 | 0 | 6223.96 | 1712.37 | 159.1
| 8400 | 90 | 0 | 6223.96 | 1812.37 | 159.1
| 8500 | 90 | 0 | 6223.96 | 1912.37 | 159.1
| 8600 | 90 | 0 | 6223.96 | 2012.37 | 159.1
| 8700 | 90 | 0 | 6223.96 | 2112.37 | 159.1
| 8800 | 90 | 0 | 6223.96 | 2212.37 | 159.1
| 8900 | 90 | 0 | 6223.96 | 2312.37 | 159.1
| 9000 | 90 | 0 | 6223.96 | 2412.37 | 159.1
| 9100 | 90 | 0 | 6223.96 | 2512.37 | 159.1
| 9200 | 90 | 0 | 6223.96 | 2612.37 | 159.1
| 9300 | 90 | 0 | 6223.96 | 2712.37 | 159.1
| 9400 | 90 | 0 | 6223.96 | 2812.37 | 159.1
| 9500 | 90 | 0 | 6223.96 | 2912.37 | 159.1
| 9600 | 90 | 0 | 6223.96 | 3012.37 | 159.1
| 9700 | 90 | 0 | 6223.96 | 3112.37 | 159.1
| 9800 | 90 | 0 | 6223.96 | 3212.37 | 159.1
| 9900 | 90 | 0 | 6223.96 | 3312.37 | 159.1
| 10000 | 90 | 0 | 6223.96 | 3412.37 | 159.1
| 10100 | 90 | 0 | 6223.96 | 3512.37 | 159.1
| 10200 | 90 | 0 | 6223.96 | 3612.37 | 159.1
| 10300 | 90 | 0 | 6223.96 | 3712.37 | 159.1
| 10400 | 90 | 0 | 6223.96 | 3812.37 | 159.1
| 10500 | 90 | 0 | 6223.96 | 3912.37 | 159.1
| 10600 | 90 | 0 | 6223.96 | 4012.37 | 159.1
| 10629.25 | 90 | 0 | 6223.96 | 4041.62 | 159.1

## Lookup (hidden)
North Reference | RetunValue | Grid Type | ReturnValue | Deviation Indicator | ReturnValue
| 2 |  | 0 |  | 4
True |  | SPCS-Colorado Central-NAD27 |  | Directional
Grid |  | SPCS-Colorado Central-NAD83 |  | High Angle
|  | SPCS-Colorado North-NAD27 |  | Horizontal
SPCS-Colorado North-NAD83
SPCS-Colorado South-NAD27
SPCS-Colorado South-NAD83
UTM-Zone 12 NAD27
UTM-Zone 12 NAD83
UTM-Zone 13 NAD27
UTM-Zone 13 NAD83