## Data
Header Information | measured depth (ft) | inclination (°) | azimuth (°) | true vertical depth (ft) | northing +N/-S (ft) | easting +E/-W (ft)
Operator Name | 0 | 0 | 0 | 0 | 0 | 0
WPX Energy Rocky Mountain, LLC | 227 | 4.31 | 243.7 | 226.8 | -3.8 | -7.7
Operator Number | 319 | 6.51 | 254.78 | 318.4 | -6.7 | -15.8
96850 | 411 | 9.06 | 255.22 | 409.5 | -9.9 | -27.8
Well Name and Number | 504 | 10.9 | 250.82 | 501.1 | -14.7 | -43.2
Federal RG 11-23-298 | 596 | 12.66 | 250.21 | 591.2 | -20.9 | -60.9
API Number (if available) | 688 | 14.86 | 248.18 | 680.5 | -28.7 | -81.4
05-103-11902-00 | 780 | 16.09 | 247.39 | 769.2 | -38 | -104.1
Location: QQ SEC TWP RGE | 872 | 16.8 | 245.46 | 857.4 | -48.4 | -127.9
SESW, Sec. 14, T2S, R98W | 969 | 17.15 | 246.07 | 950.2 | -60.1 | -153.8
Citing Type: Planned or Actual | 1064 | 17.67 | 248.8 | 1040.8 | -71 | -180
Actual | 1159 | 18.03 | 248.1 | 1131.3 | -81.7 | -207.1
Deviation Indicator | 1254 | 18.38 | 248.62 | 1221.5 | -92.6 | -234.7
Directional | 1347 | 18.64 | 249.5 | 1309.7 | -103.1 | -262.3
North Reference | 1442 | 18.03 | 255.74 | 1399.9 | -112.1 | -290.7
True | 1536 | 18.11 | 254.95 | 1489.3 | -119.5 | -318.9
Grid Type | 1631 | 18.29 | 253.55 | 1579.5 | -127.5 | -347.5
#VALUE! | 1725 | 18.38 | 252.67 | 1668.7 | -136.1 | -375.8
| 1818 | 18.55 | 252.58 | 1756.9 | -144.9 | -403.9
| 1913 | 19.08 | 252.93 | 1846.9 | -154 | -433.2
| 2008 | 16.97 | 248.62 | 1937.2 | -163.6 | -460.9
| 2101 | 16.53 | 248.01 | 2026.3 | -173.5 | -485.8
| 2195 | 16.53 | 246.43 | 2116.4 | -183.9 | -510.5
| 2290 | 16.44 | 247.48 | 2207.5 | -194.4 | -535.3
| 2384 | 16.18 | 244.67 | 2297.7 | -205.1 | -559.4
| 2480 | 16.71 | 244.05 | 2389.8 | -216.9 | -583.9
| 2570 | 16.97 | 247.74 | 2475.9 | -227.5 | -607.7
| 2664 | 16.62 | 244.93 | 2565.9 | -238.4 | -632.6
| 2758 | 17.06 | 247.74 | 2655.9 | -249.3 | -657.5
| 2852 | 17.41 | 250.03 | 2745.6 | -259.3 | -683.5
| 2946 | 17.41 | 247.66 | 2835.3 | -269.5 | -709.7
| 3040 | 16.97 | 248.27 | 2925.1 | -279.9 | -735.5
| 3134 | 16.62 | 248.1 | 3015.1 | -290 | -760.7
| 3228 | 16.71 | 248.1 | 3105.2 | -300.1 | -785.7
| 3322 | 16.27 | 247.74 | 3195.3 | -310.1 | -810.4
| 3416 | 16.09 | 246.16 | 3285.6 | -320.3 | -834.5
| 3504 | 14.58 | 245.61 | 3370.5 | -329.9 | -855.8
| 3599 | 14.25 | 253.11 | 3462.5 | -338.2 | -877.8
| 3694 | 16 | 252.49 | 3554.2 | -345.5 | -901.5
| 3787 | 14.25 | 249.24 | 3644 | -353.4 | -924.4
| 3882 | 14.33 | 247.83 | 3736 | -362 | -946.3
| 3976 | 14.95 | 245.99 | 3827 | -371.3 | -968.1
| 4069 | 14.66 | 249.23 | 3916.9 | -380.4 | -990.1
| 4164 | 12.67 | 252.74 | 4009.2 | -387.8 | -1011.3
| 4259 | 12.66 | 254.16 | 4101.9 | -393.7 | -1031.2
| 4353 | 15.3 | 253.55 | 4193.1 | -400 | -1053
| 4448 | 13.89 | 255.57 | 4285 | -406.4 | -1076.1
| 4543 | 12.49 | 253.37 | 4377.5 | -412.2 | -1097
| 4637 | 13.98 | 251.35 | 4469 | -418.7 | -1117.5
| 4732 | 13.72 | 248.71 | 4561.3 | -426.5 | -1138.9
| 4825 | 12.93 | 247.13 | 4651.8 | -434.5 | -1158.7
| 4918 | 12.09 | 244.86 | 4742.5 | -442.7 | -1177.1
| 5012 | 12.49 | 245.11 | 4834.4 | -451.2 | -1195.3
| 5106 | 11 | 242 | 4926.4 | -459.7 | -1212.4
| 5200 | 11.43 | 245.64 | 5018.6 | -467.7 | -1228.8
| 5294 | 10.64 | 253.55 | 5110.9 | -474 | -1245.6
| 5387 | 9.67 | 252.05 | 5202.4 | -478.9 | -1261.3
| 5481 | 10.46 | 252.05 | 5295 | -483.9 | -1276.9
| 5576 | 9.94 | 250.21 | 5388.5 | -489.4 | -1292.8
| 5669 | 9.15 | 250.47 | 5480.2 | -494.5 | -1307.3
| 5764 | 6.95 | 250.3 | 5574.3 | -499 | -1319.9
| 5859 | 6.07 | 249.5 | 5668.6 | -502.7 | -1330
| 5954 | 5.1 | 251.17 | 5763.2 | -505.8 | -1338.7
| 6048 | 3.87 | 243.62 | 5856.9 | -508.6 | -1345.5
| 6143 | 2.46 | 259.08 | 5951.8 | -510.4 | -1350.4
| 6237 | 0.26 | 260.75 | 6045.7 | -510.8 | -1352.6
| 6332 | 0.35 | 351.9 | 6140.7 | -510.6 | -1352.8
| 6427 | 0.18 | 298.99 | 6235.7 | -510.2 | -1353
| 6522 | 0.35 | 261.81 | 6330.7 | -510.2 | -1353.4
| 6616 | 0.44 | 237.38 | 6424.7 | -510.4 | -1354
| 6711 | 0.53 | 242.65 | 6519.7 | -510.8 | -1354.7
| 6805 | 0.88 | 240.72 | 6613.7 | -511.4 | -1355.7
| 6899 | 0.26 | 114.86 | 6707.7 | -511.8 | -1356.1
| 6994 | 0.26 | 131.47 | 6802.7 | -512 | -1355.8
| 7088 | 0.53 | 217.25 | 6896.7 | -512.5 | -1355.9
| 7182 | 1.06 | 240.45 | 6990.7 | -513.3 | -1356.9
| 7277 | 0.18 | 87.08 | 7085.7 | -513.7 | -1357.5
| 7371 | 0.09 | 78.73 | 7179.7 | -513.7 | -1357.3
| 7465 | 0.18 | 296.17 | 7273.7 | -513.6 | -1357.4
| 7560 | 1.06 | 30.92 | 7368.7 | -512.8 | -1357
| 7655 | 0.65 | 50.25 | 7463.7 | -511.7 | -1356.2
| 7750 | 0.15 | 323.46 | 7558.7 | -511.3 | -1355.8
| 7845 | 0.62 | 46.21 | 7653.7 | -510.8 | -1355.5
| 7939 | 1.32 | 71.93 | 7747.7 | -510.1 | -1354.1
| 8034 | 0.97 | 83.04 | 7842.6 | -509.7 | -1352.3
| 8129 | 0.53 | 81.55 | 7937.6 | -509.5 | -1351.1
| 8223 | 0.26 | 163.63 | 8031.6 | -509.6 | -1350.6
| 8318 | 0.18 | 193.16 | 8126.6 | -510 | -1350.6
| 8413 | 0.44 | 261.72 | 8221.6 | -510.2 | -1350.9
| 8508 | 0.53 | 265.56 | 8316.6 | -510.3 | -1351.7
| 8602 | 0.44 | 55.79 | 8410.6 | -510.1 | -1351.9
| 8696 | 0.39 | 214.54 | 8504.6 | -510.2 | -1351.8
| 8791 | 0.44 | 282.81 | 8599.6 | -510.4 | -1352.3
| 8885 | 0.79 | 259.44 | 8693.6 | -510.4 | -1353.3
| 8979 | 1.06 | 249.15 | 8787.6 | -510.8 | -1354.7
| 9073 | 0.62 | 172.6 | 8881.6 | -511.6 | -1355.5
| 9168 | 1.14 | 152.21 | 8976.6 | -513 | -1355
| 9262 | 0.58 | 193.65 | 9070.6 | -514.3 | -1354.7
| 9357 | 0.44 | 25.03 | 9165.6 | -514.4 | -1354.6
| 9451 | 0.53 | 0.86 | 9259.6 | -513.7 | -1354.5
| 9545 | 0.44 | 350.84 | 9353.6 | -512.9 | -1354.5
| 9639 | 0.35 | 343.37 | 9447.6 | -512.2 | -1354.7
| 9734 | 0.62 | 252.32 | 9542.6 | -512.1 | -1355.2
| 9827 | 0.26 | 246.6 | 9635.6 | -512.3 | -1355.9
| 9922 | 0.62 | 275.9 | 9730.6 | -512.4 | -1356.6
| 10016 | 0.88 | 291.87 | 9824.6 | -512.1 | -1357.8
| 10110 | 1.06 | 275.87 | 9918.5 | -511.7 | -1359.3
| 10205 | 1.49 | 255.92 | 10013.5 | -511.9 | -1361.4
| 10299 | 0.88 | 294.25 | 10107.5 | -511.9 | -1363.2
| 10393 | 1.06 | 286.24 | 10201.5 | -511.4 | -1364.7
| 10487 | 1.67 | 255.48 | 10295.5 | -511.5 | -1366.9
| 10582 | 1.32 | 263.3 | 10390.4 | -511.9 | -1369.3
| 10676 | 1.58 | 262.95 | 10484.4 | -512.2 | -1371.7
| 10676 | 1.58 | 262.95 | 10484.4 | -512.2 | -1371.7
| 10770 | 1.76 | 251.44 | 10578.4 | -512.9 | -1374.3
| 10770 | 1.76 | 251.44 | 10578.4 | -512.9 | -1374.3
| 10865 | 2.46 | 244.67 | 10673.3 | -514.2 | -1377.6
| 10865 | 2.46 | 244.67 | 10673.3 | -514.2 | -1377.6
| 10939 | 2.46 | 244.67 | 10747.2 | -515.5 | -1380.4
| 10939 | 2.46 | 244.67 | 10747.2 | -515.5 | -1380.4

## Lookup (hidden)
North Reference | RetunValue | Grid Type | ReturnValue | Deviation Indicator | ReturnValue
| 2 |  | 0 |  | 2
True |  | SPCS-Colorado Central-NAD27 |  | Directional
Grid |  | SPCS-Colorado Central-NAD83 |  | High Angle
|  | SPCS-Colorado North-NAD27 |  | Horizontal
SPCS-Colorado North-NAD83
SPCS-Colorado South-NAD27
SPCS-Colorado South-NAD83
UTM-Zone 12 NAD27
UTM-Zone 12 NAD83
UTM-Zone 13 NAD27
UTM-Zone 13 NAD83