## Data
Header Information | measured depth (ft) | inclination (°) | azimuth (°) | true vertical depth (ft) | northing +N/-S (ft) | easting +E/-W (ft)
Operator Name | 6700 | 0 | 0 | 6700 | 0 | 0
ConocoPhillips | 6800 | 0 | 0 | 6800 | 0 | 0
Operator Number | 6890.04 | 0 | 0 | 6890.04 | 0 | 0
19160 | 6900 | 1 | 246 | 6900 | -0.04 | -0.08
Well Name and Number | 7000 | 11 | 246 | 6999.33 | -4.28 | -9.61
Krout 14-1H | 7100 | 21 | 246 | 7095.33 | -15.47 | -34.75
API Number (if available) | 7200 | 31 | 246 | 7185.1 | -33.28 | -74.74
| 7300 | 41 | 246 | 7265.9 | -57.15 | -128.37
Location: QQ SEC TWP RGE | 7302.78 | 41.27 | 246 | 7268 | -57.9 | -130.04
NENE-14-4s-64W | 7377.82 | 48.27 | 246 | 7321 | -79.47 | -178.5
Citing Type: Planned or Actual | 7400 | 51 | 246 | 7335.29 | -86.37 | -193.99
Planned | 7500 | 61 | 246 | 7391.14 | -120.05 | -269.63
Deviation Indicator | 7503.86 | 61.38 | 246 | 7393 | -121.42 | -272.72
Horizontal | 7600 | 71 | 246 | 7431.77 | -157.16 | -352.98
North Reference | 7658.66 | 76.86 | 246 | 7448 | -180.07 | -404.45
True | 7700 | 81 | 246 | 7455.94 | -196.57 | -441.51
Grid Type | 7790.04 | 90 | 246 | 7463 | -233.04 | -523.42
NAD 83 | 7800 | 90 | 246 | 7463 | -237.09 | -532.52
NAD 83 | 7865.04 | 90 | 246 | 7463 | -263.55 | -591.94
| 7900 | 90 | 248.1 | 7463 | -277.18 | -624.13
| 8000 | 90 | 254.1 | 7463 | -309.56 | -718.69
| 8100 | 90 | 260.1 | 7463 | -331.88 | -816.12
| 8200 | 90 | 266.1 | 7463 | -343.89 | -915.35
| 8298.33 | 90 | 272 | 7463 | -345.53 | -1013.63
| 8300 | 90 | 272 | 7463 | -345.47 | -1015.3
| 8400 | 90 | 272 | 7463 | -341.98 | -1115.24
| 8500 | 90 | 272 | 7463 | -338.55 | -1215.17
| 8600 | 90 | 272 | 7463 | -335.01 | -1315.11
| 8700 | 90 | 272 | 7463 | -331.53 | -1415.05
| 8800 | 90 | 272 | 7463 | -328.04 | -1514.99
| 8900 | 90 | 272 | 7463 | -324.55 | -1614.93
| 9000 | 90 | 272 | 7463 | -321.07 | -1714.87
| 9100 | 90 | 272 | 7463 | -317.58 | -1814.81
| 9200 | 90 | 272 | 7463 | -314.1 | -1914.75
| 9300 | 90 | 272 | 7463 | -310.61 | -2014.69
| 9400 | 90 | 272 | 7463 | -307.13 | -2114.63
| 9500 | 90 | 272 | 7463 | -303.64 | -2214.57
| 9600 | 90 | 272 | 7463 | -300.15 | -2314.51
| 9700 | 90 | 272 | 7463 | -296.67 | -2414.45
| 9800 | 90 | 272 | 7463 | -293.18 | -2514.38
| 9900 | 90 | 272 | 7463 | -289.7 | -2614.32
| 10000 | 90 | 272 | 7463 | -286.21 | -2714.26
| 10100 | 90 | 272 | 7463 | -282.73 | -2814.2
| 10200 | 90 | 272 | 7463 | -279.24 | -2914.14
| 10300 | 90 | 272 | 7463 | -275.76 | -3014.08
| 10400 | 90 | 272 | 7463 | -272.27 | -3114.02
| 10500 | 90 | 272 | 7463 | -268.78 | -3213.96
| 10600 | 90 | 272 | 7463 | -265.3 | -3313.9
| 10700 | 90 | 272 | 7463 | -261.81 | -3413.84
| 10800 | 90 | 272 | 7463 | -258.33 | -3513.78
| 10900 | 90 | 272 | 7463 | -254.84 | -3613.72
| 11000 | 90 | 272 | 7463 | -251.36 | -3713.66
| 11100 | 90 | 272 | 7463 | -247.87 | -3813.59
| 11200 | 90 | 272 | 7463 | -244.38 | -3913.53
| 11300 | 90 | 272 | 7463 | -240.9 | -4013.47
| 11400 | 90 | 272 | 7463 | -237.41 | -4113.41
| 11500 | 90 | 272 | 7463 | -233.93 | -4213.35
| 11600 | 90 | 272 | 7463 | -230.44 | -4313.29
| 11700 | 90 | 272 | 7463 | -226.96 | -4413.23
| 11800 | 90 | 272 | 7463 | -223.47 | -4513.17
| 11900 | 90 | 272 | 7463 | -219.99 | -4613.11
| 12000 | 90 | 272 | 7463 | -216.5 | -4713.05
| 12016.19 | 90 | 272 | 7463 | -215.97 | -4729.22

## Lookup (hidden)
North Reference | RetunValue | Grid Type | ReturnValue | Deviation Indicator | ReturnValue
| 2 |  | 0 |  | 4
True |  | SPCS-Colorado Central-NAD27 |  | Directional
Grid |  | SPCS-Colorado Central-NAD83 |  | High Angle
|  | SPCS-Colorado North-NAD27 |  | Horizontal
SPCS-Colorado North-NAD83
SPCS-Colorado South-NAD27
SPCS-Colorado South-NAD83
UTM-Zone 12 NAD27
UTM-Zone 12 NAD83
UTM-Zone 13 NAD27
UTM-Zone 13 NAD83