## Data
Header Information | measured depth (ft) | inclination (°) | azimuth (°) | true vertical depth (ft) | northing +N/-S (ft) | easting +E/-W (ft)
Operator Name | 0 | 0 | 242.02 | 0 | 0 | 0
KERR-MCGEE OIL & GAS ONSHORE LP | 16 | 0 | 242.02 | 16 | 0 | 0
Operator Number | 149 | 0.23 | 242.02 | 149 | -0.13 | -0.24
47120 | 334 | 0.65 | 187.97 | 333.99 | -1.34 | -0.71
Well Name and Number | 518 | 0.13 | 297.33 | 517.99 | -2.28 | -1.04
HOWARD 10C-29HZ | 702 | 0.54 | 293.83 | 701.99 | -1.83 | -2.02
API Number (if available) | 886 | 0.4 | 253.96 | 885.98 | -1.66 | -3.43
512334048 | 1109 | 0.42 | 280.64 | 1108.98 | -1.72 | -4.98
Location: QQ SEC TWP RGE | 1253 | 0.31 | 318.96 | 1252.97 | -1.33 | -5.75
SWNE 32 1N 67W | 1345 | 0.3 | 299.14 | 1344.97 | -1.03 | -6.13
Citing Type: Planned or Actual | 1437 | 0.54 | 304.17 | 1436.97 | -0.66 | -6.7
ACTUAL | 1529 | 1.54 | 239.03 | 1528.96 | -1.06 | -8.12
Deviation Indicator | 1617 | 2.09 | 244.13 | 1616.91 | -2.37 | -10.57
Directional | 1702 | 3.3 | 256.96 | 1701.82 | -3.59 | -14.35
North Reference | 1788 | 3.93 | 262.07 | 1787.64 | -4.56 | -19.68
True | 1873 | 5.35 | 266.94 | 1872.36 | -5.17 | -26.52
Grid Type | 1958 | 6.87 | 265.07 | 1956.88 | -5.82 | -35.55
#VALUE! | 2043 | 8.13 | 261.24 | 2041.15 | -7.17 | -46.55
| 2129 | 9.37 | 258.23 | 2126.15 | -9.53 | -59.42
| 2214 | 10.81 | 258.19 | 2209.83 | -12.57 | -73.99
| 2299 | 12.55 | 259.45 | 2293.07 | -15.89 | -90.88
| 2384 | 11.48 | 258.35 | 2376.21 | -19.29 | -108.24
| 2470 | 11.36 | 262.28 | 2460.5 | -22.16 | -125.02
| 2555 | 12.15 | 264.1 | 2543.72 | -24.2 | -142.21
| 2640 | 11.39 | 262.4 | 2626.93 | -26.23 | -159.43
| 2726 | 12.44 | 261.03 | 2711.08 | -28.8 | -176.99
| 2811 | 10.81 | 262.03 | 2794.33 | -31.33 | -193.93
| 2896 | 11.4 | 262.44 | 2877.74 | -33.54 | -210.15
| 2981 | 12.09 | 266.33 | 2960.96 | -35.22 | -227.36
| 3067 | 12.54 | 262.77 | 3044.98 | -36.97 | -245.61
| 3152 | 11.26 | 262.75 | 3128.16 | -39.18 | -263
| 3237 | 11.85 | 259.6 | 3211.43 | -41.8 | -279.82
| 3323 | 12.79 | 261.8 | 3295.45 | -44.75 | -297.93
| 3408 | 10.77 | 258.03 | 3378.66 | -47.74 | -315.01
| 3493 | 11.31 | 259.27 | 3462.09 | -50.94 | -330.97
| 3579 | 12.19 | 262.44 | 3546.28 | -53.71 | -348.26
| 3664 | 11.5 | 268.28 | 3629.48 | -55.14 | -365.62
| 3749 | 11.57 | 266.99 | 3712.76 | -55.84 | -382.6
| 3834 | 11.84 | 263.81 | 3795.99 | -57.23 | -399.78
| 3919 | 12.2 | 258.18 | 3879.13 | -60.01 | -417.25
| 4004 | 12.55 | 259.15 | 3962.16 | -63.59 | -435.11
| 4090 | 12.51 | 255.98 | 4046.11 | -67.6 | -453.32
| 4175 | 12.2 | 253.18 | 4129.14 | -72.43 | -470.85
| 4260 | 12.66 | 254.59 | 4212.15 | -77.51 | -488.43
| 4345 | 12.52 | 255.21 | 4295.11 | -82.33 | -506.31
| 4431 | 11.58 | 263.43 | 4379.22 | -85.7 | -523.9
| 4516 | 10.91 | 264.72 | 4462.58 | -87.42 | -540.39
| 4601 | 9.62 | 263.94 | 4546.22 | -88.91 | -555.46
| 4687 | 7.42 | 262.1 | 4631.27 | -90.43 | -568.11
| 4772 | 6.57 | 262.45 | 4715.63 | -91.82 | -578.37
| 4857 | 5.62 | 266.61 | 4800.15 | -92.71 | -587.34
| 4942 | 5.11 | 270.28 | 4884.78 | -92.94 | -595.28
| 5028 | 4.83 | 262 | 4970.46 | -93.42 | -602.7
| 5113 | 4.04 | 259.62 | 5055.2 | -94.46 | -609.19
| 5198 | 3.4 | 243.71 | 5140.03 | -96.11 | -614.39
| 5284 | 3.01 | 239.57 | 5225.89 | -98.39 | -618.62
| 5369 | 1.68 | 211.44 | 5310.82 | -100.58 | -621.2
| 5454 | 0.78 | 110.98 | 5395.81 | -101.85 | -621.31
| 5539 | 1.35 | 77.67 | 5480.79 | -101.85 | -619.79
| 5625 | 0.48 | 2.55 | 5566.78 | -101.27 | -618.78
| 5710 | 0.56 | 356.92 | 5651.78 | -100.5 | -618.79
| 5795 | 0.58 | 341.84 | 5736.78 | -99.67 | -618.95
| 5880 | 0.64 | 351.59 | 5821.77 | -98.8 | -619.15
| 5966 | 0.66 | 332.73 | 5907.77 | -97.88 | -619.45
| 6051 | 0.72 | 335.38 | 5992.76 | -96.96 | -619.89
| 6136 | 0.64 | 324.3 | 6077.75 | -96.09 | -620.39
| 6222 | 0.6 | 337.29 | 6163.75 | -95.28 | -620.85
| 6307 | 0.82 | 323.85 | 6248.74 | -94.38 | -621.38
| 6392 | 0.69 | 324.22 | 6333.73 | -93.48 | -622.04
| 6477 | 0.86 | 316.63 | 6418.73 | -92.6 | -622.77
| 6563 | 1.29 | 309.47 | 6504.71 | -91.51 | -623.96
| 6648 | 1.54 | 290.4 | 6589.69 | -90.51 | -625.77
| 6733 | 1.55 | 261.87 | 6674.66 | -90.27 | -627.98
| 6818 | 1.17 | 244.29 | 6759.63 | -90.81 | -629.9
| 6904 | 0.79 | 191.55 | 6845.62 | -91.77 | -630.81
| 6989 | 1.13 | 207.12 | 6930.61 | -93.09 | -631.31
| 7074 | 1.36 | 202.96 | 7015.59 | -94.77 | -632.09
| 7159 | 0.42 | 194.97 | 7100.58 | -96 | -632.56
| 7245 | 0.37 | 198.77 | 7186.58 | -96.56 | -632.73
| 7322 | 2.57 | 7.22 | 7263.55 | -95.09 | -632.59
| 7365 | 6.64 | 11.07 | 7306.41 | -91.69 | -632
| 7408 | 10.54 | 16.62 | 7348.92 | -85.48 | -630.39
| 7450 | 13.45 | 13.02 | 7390 | -77.04 | -628.19
| 7493 | 14.61 | 17.06 | 7431.71 | -66.98 | -625.48
| 7535 | 17.83 | 21.76 | 7472.04 | -55.94 | -621.54
| 7578 | 21.79 | 17.01 | 7512.49 | -42.19 | -616.76
| 7620 | 29.06 | 14.03 | 7550.4 | -24.81 | -612
| 7663 | 34.84 | 7.86 | 7586.88 | -2.49 | -607.78
| 7706 | 41.19 | 5.67 | 7620.74 | 23.8 | -604.7
| 7749 | 47.55 | 6.65 | 7651.46 | 53.67 | -601.46
| 7791 | 50.48 | 4.98 | 7679 | 85.21 | -598.26
| 7834 | 53.18 | 359.73 | 7705.59 | 118.97 | -596.9
| 7877 | 56.93 | 356.65 | 7730.22 | 154.18 | -598.04
| 7919 | 61.82 | 357.35 | 7751.61 | 190.26 | -599.92
| 7961 | 64.7 | 358.19 | 7770.5 | 227.74 | -601.38
| 8004 | 69.9 | 358.62 | 7787.09 | 267.38 | -602.48
| 8047 | 74.16 | 358.41 | 7800.35 | 308.26 | -603.54
| 8089 | 79.38 | 358.83 | 7809.96 | 349.12 | -604.52
| 8132 | 80.72 | 358.28 | 7817.39 | 391.46 | -605.59
| 8175 | 80.82 | 358.13 | 7824.29 | 433.88 | -606.92
| 8217 | 80.91 | 358.35 | 7830.96 | 475.33 | -608.19
| 8260 | 84.08 | 359.22 | 7836.57 | 517.94 | -609.1
| 8277 | 85.52 | 358.81 | 7838.11 | 534.87 | -609.39
| 8322 | 88.305 | 359.855 | 7840.54 | 579.8 | -609.91
| 8330 | 88.8 | 0.04 | 7840.74 | 587.79 | -609.92
| 8465 | 88.49 | 359.77 | 7843.93 | 722.76 | -610.14
| 8550 | 89.14 | 0.51 | 7845.69 | 807.74 | -609.93
| 8636 | 89.9 | 0.87 | 7846.41 | 893.73 | -608.9
| 8721 | 91.16 | 0.8 | 7845.62 | 978.71 | -607.66
| 8806 | 91.41 | 0.73 | 7843.72 | 1063.68 | -606.52
| 8892 | 91.57 | 0.86 | 7841.48 | 1149.64 | -605.33
| 8977 | 90.55 | 359.79 | 7839.91 | 1234.63 | -604.85
| 9062 | 90.86 | 0.32 | 7838.86 | 1319.62 | -604.77
| 9147 | 91.01 | 0.69 | 7837.48 | 1404.6 | -604.02
| 9233 | 89.87 | 0.51 | 7836.82 | 1490.6 | -603.12
| 9318 | 89.81 | 0.67 | 7837.05 | 1575.59 | -602.24
| 9403 | 90.52 | 0.46 | 7836.81 | 1660.59 | -601.4
| 9488 | 90.71 | 359.75 | 7835.9 | 1745.58 | -601.25
| 9574 | 90.83 | 358.4 | 7834.74 | 1831.56 | -602.64
| 9659 | 90.92 | 358.97 | 7833.44 | 1916.53 | -604.59
| 9744 | 90.98 | 358.82 | 7832.03 | 2001.5 | -606.23
| 9830 | 90.83 | 358.93 | 7830.67 | 2087.47 | -607.91
| 9915 | 89.97 | 358.79 | 7830.08 | 2172.45 | -609.61
| 10000 | 88.68 | 359.06 | 7831.08 | 2257.43 | -611.2
| 10085 | 88.25 | 359.14 | 7833.36 | 2342.39 | -612.53
| 10170 | 88.89 | 359.75 | 7835.48 | 2427.36 | -613.36
| 10256 | 89.05 | 0.28 | 7837.03 | 2513.34 | -613.34
| 10341 | 89.88 | 0.44 | 7837.82 | 2598.34 | -612.8
| 10426 | 90.06 | 0.7 | 7837.87 | 2683.33 | -611.96
| 10511 | 89.72 | 1.04 | 7838.03 | 2768.32 | -610.67
| 10597 | 90.99 | 0.47 | 7837.5 | 2854.31 | -609.53
| 10682 | 90.8 | 359.42 | 7836.17 | 2939.3 | -609.61
| 10767 | 90.74 | 359.84 | 7835.03 | 3024.29 | -610.16
| 10852 | 90.21 | 359.75 | 7834.32 | 3109.29 | -610.47
| 10938 | 90.49 | 0.09 | 7833.8 | 3195.28 | -610.59
| 11023 | 89.69 | 359.49 | 7833.66 | 3280.28 | -610.9
| 11108 | 89.63 | 359.27 | 7834.17 | 3365.28 | -611.82
| 11193 | 89.41 | 359.64 | 7834.88 | 3450.27 | -612.63
| 11279 | 89.32 | 359.9 | 7835.83 | 3536.26 | -612.97
| 11364 | 89.6 | 0.09 | 7836.63 | 3621.26 | -612.98
| 11449 | 90.4 | 0.1 | 7836.63 | 3706.26 | -612.84
| 11534 | 90.8 | 0.24 | 7835.74 | 3791.25 | -612.59
| 11584 | 90.95 | 0.33 | 7834.98 | 3841.25 | -612.34
| 11627 | 91.53 | 359.87 | 7834.05 | 3884.24 | -612.26
| 11670 | 91.6 | 0.1 | 7832.87 | 3927.22 | -612.27
| 11712 | 92.16 | 0.34 | 7831.5 | 3969.2 | -612.11
| 11755 | 92.31 | 0.48 | 7829.82 | 4012.16 | -611.8
| 11840 | 92.55 | 0.36 | 7826.22 | 4097.08 | -611.18
| 11925 | 92.84 | 0.69 | 7822.22 | 4181.99 | -610.4
| 12011 | 92.43 | 0.38 | 7818.26 | 4267.89 | -609.6
| 12096 | 92.37 | 0.75 | 7814.71 | 4352.81 | -608.76
| 12182 | 92.09 | 0.69 | 7811.36 | 4438.74 | -607.68
| 12267 | 90.46 | 1.03 | 7809.47 | 4523.71 | -606.41
| 12281 | 90.46 | 1.19 | 7809.36 | 4537.7 | -606.14
| 12351 | 90.46 | 1.19 | 7808.79 | 4607.69 | -604.68

## Lookup (hidden)
North Reference | RetunValue | Grid Type | ReturnValue | Deviation Indicator | ReturnValue
| 2 |  | 0 |  | 2
True |  | SPCS-Colorado Central-NAD27 |  | Directional
Grid |  | SPCS-Colorado Central-NAD83 |  | High Angle
|  | SPCS-Colorado North-NAD27 |  | Horizontal
SPCS-Colorado North-NAD83
SPCS-Colorado South-NAD27
SPCS-Colorado South-NAD83
UTM-Zone 12 NAD27
UTM-Zone 12 NAD83
UTM-Zone 13 NAD27
UTM-Zone 13 NAD83