## Data
Header Information | measured depth (ft) | inclination (°) | azimuth (°) | true vertical depth (ft) | northing +N/-S (ft) | easting +E/-W (ft)
Operator Name | 0 | 0 | 0 | 0 | 0 | 0
WPX Energy Rocky Mountain, LLC | 85 | 0.26 | 347.17 | 85 | 0.2 | 0
Operator Number | 175 | 1.32 | 40.17 | 175 | 1.2 | 0.6
96850 | 266 | 2.2 | 26.46 | 265.9 | 3.5 | 2
Well Name and Number | 357 | 5.37 | 38.23 | 356.7 | 8.5 | 5.4
DUGGAN RWF 421-32 | 448 | 9.33 | 35.24 | 447 | 17.8 | 12.3
API Number (if available) | 538 | 10.91 | 32.96 | 535.6 | 30.9 | 21.2
05-045-21051-00 | 612 | 11.87 | 34.61 | 608.1 | 43.1 | 29.3
Location: QQ SEC TWP RGE | 703 | 10.82 | 37.51 | 697.3 | 57.6 | 39.8
NENW, Sec. 32, T6S, R94W | 793 | 8.53 | 40.41 | 786 | 69.3 | 49.3
Citing Type: Planned or Actual | 884 | 9.06 | 40.93 | 876 | 79.9 | 58.4
Actual | 977 | 10.02 | 35.84 | 967.7 | 92 | 67.9
Deviation Indicator | 1069 | 11.17 | 36.1 | 1058.1 | 105.7 | 77.8
Directional | 1108 | 12.08 | 37.78 | 1096.3 | 111.9 | 82.6
North Reference | 1160 | 12.08 | 37.38 | 1147.3 | 120.4 | 88.8
True | 1252 | 12.71 | 39.17 | 1237 | 136.1 | 101.8
Grid Type | 1346 | 11.47 | 35.76 | 1328.9 | 151.7 | 113.8
#VALUE! | 1440 | 9.76 | 32.41 | 1421.3 | 166.1 | 123.5
| 1534 | 9.94 | 32.23 | 1513.9 | 179.6 | 132.1
| 1629 | 9.5 | 33.02 | 1607.5 | 193.2 | 140.8
| 1722 | 9.5 | 33.2 | 1699.2 | 206 | 149.2
| 1816 | 9.15 | 31.53 | 1792 | 218.9 | 157.3
| 1909 | 8.88 | 31.09 | 1883.9 | 231.3 | 164.9
| 2003 | 10.29 | 37.51 | 1976.5 | 244.2 | 173.8
| 2098 | 10.11 | 39.18 | 2070 | 257.4 | 184.2
| 2191 | 9.76 | 39.88 | 2161.6 | 269.8 | 194.4
| 2285 | 9.58 | 40.85 | 2254.3 | 281.8 | 204.6
| 2378 | 8.97 | 41.37 | 2346.1 | 293.1 | 214.5
| 2472 | 9.67 | 36.54 | 2438.9 | 304.9 | 224
| 2566 | 9.32 | 36.28 | 2531.6 | 317.4 | 233.2
| 2660 | 9.06 | 38.03 | 2624.4 | 329.4 | 242.3
| 2754 | 9.76 | 36.98 | 2717.1 | 341.6 | 251.6
| 2849 | 9.67 | 37.24 | 2810.7 | 354.4 | 261.3
| 2944 | 9.41 | 35.84 | 2904.4 | 367 | 270.7
| 3037 | 9.41 | 37.33 | 2996.2 | 379.2 | 279.8
| 3130 | 8.79 | 38.12 | 3088 | 390.8 | 288.8
| 3224 | 9.67 | 33.02 | 3180.8 | 403.1 | 297.5
| 3319 | 9.58 | 33.46 | 3274.4 | 416.4 | 306.2
| 3414 | 9.06 | 33.46 | 3368.2 | 429.2 | 314.7
| 3508 | 10.02 | 33.99 | 3460.9 | 442.2 | 323.3
| 3602 | 9.94 | 34.87 | 3553.5 | 455.6 | 332.5
| 3695 | 9.76 | 32.85 | 3645.1 | 468.8 | 341.4
| 3789 | 9.58 | 34.43 | 3737.8 | 482 | 350.1
| 3883 | 9.5 | 35.31 | 3830.5 | 494.8 | 359.1
| 3977 | 8.88 | 34.87 | 3923.3 | 507 | 367.7
| 4070 | 9.06 | 39 | 4015.1 | 518.6 | 376.4
| 4164 | 9.85 | 37.42 | 4107.8 | 530.8 | 385.9
| 4258 | 9.76 | 38.38 | 4200.5 | 543.4 | 395.8
| 4351 | 9.67 | 38.38 | 4292.1 | 555.7 | 405.5
| 4446 | 9.58 | 42.08 | 4385.8 | 567.8 | 415.8
| 4539 | 9.58 | 42.25 | 4477.5 | 579.3 | 426.2
| 4633 | 9.15 | 37.68 | 4570.3 | 591 | 436
| 4727 | 8.71 | 38.12 | 4663.1 | 602.5 | 444.9
| 4822 | 8.35 | 31.97 | 4757.1 | 614 | 453
| 4916 | 8.18 | 31.88 | 4850.1 | 625.5 | 460.2
| 5011 | 6.95 | 35.31 | 4944.3 | 635.9 | 467.1
| 5105 | 6.07 | 32.14 | 5037.7 | 644.8 | 473
| 5199 | 4.84 | 26.96 | 5131.2 | 652.5 | 477.5
| 5293 | 4.66 | 28.72 | 5224.9 | 659.4 | 481.1
| 5385 | 3.61 | 34.43 | 5316.7 | 665.1 | 484.5
| 5479 | 3.69 | 39.7 | 5410.5 | 669.8 | 488.1
| 5573 | 2.64 | 56.67 | 5504.3 | 673.4 | 491.9
| 5666 | 1.76 | 74.68 | 5597.3 | 674.9 | 495
| 5760 | 0.44 | 68.97 | 5691.2 | 675.4 | 496.8
| 5854 | 0.35 | 6.39 | 5785.2 | 675.8 | 497.1
| 5948 | 0.44 | 347.06 | 5879.2 | 676.5 | 497.1
| 6042 | 0.88 | 7.89 | 5973.2 | 677.5 | 497.1
| 6136 | 0.79 | 5.07 | 6067.2 | 678.9 | 497.3
| 6230 | 0.62 | 43.48 | 6161.2 | 679.9 | 497.7
| 6325 | 0.53 | 288.17 | 6256.2 | 680.4 | 497.6
| 6419 | 0.53 | 308.12 | 6350.2 | 680.8 | 496.8
| 6513 | 0.62 | 311.29 | 6444.2 | 681.4 | 496.1
| 6607 | 0.35 | 274.64 | 6538.2 | 681.8 | 495.5
| 6701 | 0.35 | 200.19 | 6632.2 | 681.5 | 495.1
| 6793 | 0.7 | 186.3 | 6724.2 | 680.7 | 494.9
| 6886 | 0.79 | 157.3 | 6817.2 | 679.6 | 495.1
| 6981 | 1.14 | 142.71 | 6912.2 | 678.2 | 495.9
| 7074 | 0.88 | 136.82 | 7005.2 | 676.9 | 497
| 7169 | 0.09 | 59.57 | 7100.2 | 676.5 | 497.5
| 7263 | 0.09 | 55.08 | 7194.2 | 676.5 | 497.7
| 7355 | 0.53 | 123.73 | 7286.2 | 676.3 | 498.1
| 7449 | 0.97 | 158.97 | 7380.2 | 675.4 | 498.7
| 7543 | 1.41 | 197.55 | 7474.1 | 673.5 | 498.7
| 7637 | 1.76 | 205.47 | 7568.1 | 671.1 | 497.7
| 7731 | 2.46 | 206.52 | 7662 | 668 | 496.2
| 7824 | 2.81 | 205.47 | 7754.9 | 664.2 | 494.3
| 7918 | 2.46 | 202.21 | 7848.8 | 660.2 | 492.5
| 7985 | 2.46 | 202.21 | 7915.8 | 657.5 | 491.4

## Lookup (hidden)
North Reference | RetunValue | Grid Type | ReturnValue | Deviation Indicator | ReturnValue
| 2 |  | 0 |  | 2
True |  | SPCS-Colorado Central-NAD27 |  | Directional
Grid |  | SPCS-Colorado Central-NAD83 |  | High Angle
|  | SPCS-Colorado North-NAD27 |  | Horizontal
SPCS-Colorado North-NAD83
SPCS-Colorado South-NAD27
SPCS-Colorado South-NAD83
UTM-Zone 12 NAD27
UTM-Zone 12 NAD83
UTM-Zone 13 NAD27
UTM-Zone 13 NAD83