## Data
Header Information | measured depth (ft) | inclination (°) | azimuth (°) | true vertical depth (ft) | northing +N/-S (ft) | easting +E/-W (ft)
Operator Name | 872 | 0 | 0 | 872 | 0 | 0
NOBLE ENERGY INC. | 963 | 0.2 | 98.5 | 963 | -0.02 | 0.16
Operator Number | 1246 | 0.3 | 131.7 | 1246 | -0.59 | 1.2
100322 | 1436 | 0.6 | 153.4 | 1435.99 | -1.81 | 2.02
Well Name and Number | 1530 | 1.4 | 24.3 | 1529.98 | -1.2 | 2.71
SHOEMAKER AA07-65HN | 1625 | 4 | 21.7 | 1624.87 | 2.93 | 4.41
API Number (if available) | 1720 | 6.5 | 35.4 | 1719.47 | 10.4 | 8.75
05-123-34606 | 1814 | 7.9 | 31.2 | 1812.72 | 20.26 | 15.18
Location: QQ SEC TWP RGE | 1909 | 10.1 | 36.1 | 1906.55 | 32.58 | 23.47
NESE 12-6N-64W | 2003 | 12 | 37.9 | 1998.8 | 46.95 | 34.33
Citing Type: Planned or Actual | 2097 | 13.7 | 33 | 2090.45 | 64 | 46.4
Actual | 2197 | 16.1 | 31.4 | 2187.08 | 85.77 | 60.07
Deviation Indicator | 2292 | 15.6 | 31.5 | 2278.47 | 107.9 | 73.61
Horizontal | 2387 | 15.4 | 35.8 | 2370.01 | 129.02 | 87.67
North Reference | 2482 | 16 | 34.7 | 2461.47 | 150.02 | 102.5
Grid | 2577 | 15.4 | 40 | 2552.93 | 170.45 | 118.06
Grid Type | 2672 | 14.5 | 35.4 | 2644.72 | 189.81 | 133.06
#VALUE! | 2767 | 15.1 | 35.9 | 2736.57 | 209.52 | 147.2
| 2862 | 16.6 | 36.5 | 2827.95 | 230.46 | 162.53
| 2957 | 17.2 | 33.5 | 2918.85 | 253.08 | 178.36
| 3052 | 17.2 | 34 | 3009.6 | 276.44 | 193.96
| 3147 | 16.7 | 35.4 | 3100.47 | 299.21 | 209.73
| 3242 | 15.6 | 35.8 | 3191.72 | 320.69 | 225.11
| 3337 | 14.3 | 38 | 3283.51 | 340.3 | 239.8
| 3432 | 13.6 | 42.8 | 3375.71 | 357.74 | 254.61
| 3527 | 12.9 | 38.2 | 3468.18 | 374.27 | 268.76
| 3621 | 14.4 | 34.7 | 3559.52 | 392.13 | 281.91
| 3716 | 17.2 | 33.1 | 3650.93 | 413.61 | 296.3
| 3811 | 19 | 33.1 | 3741.22 | 438.34 | 312.42
| 3906 | 20.4 | 32.8 | 3830.66 | 465.21 | 329.84
| 3970 | 20 | 35.1 | 3890.72 | 483.54 | 342.17
| 4001 | 19.3 | 35.2 | 3919.92 | 492.06 | 348.17
| 4097 | 16.9 | 36.3 | 4011.16 | 516.28 | 365.58
| 4192 | 14.5 | 35.9 | 4102.61 | 537.04 | 380.73
| 4287 | 12.1 | 37 | 4195.06 | 554.63 | 393.7
| 4382 | 8.6 | 36.8 | 4288.5 | 568.27 | 403.95
| 4477 | 6.8 | 33.7 | 4382.64 | 578.64 | 411.33
| 4572 | 5.2 | 36.8 | 4477.11 | 586.77 | 417.03
| 4666 | 3.8 | 51.4 | 4570.82 | 592.12 | 422.01
| 4762 | 1.7 | 50.3 | 4666.71 | 595.02 | 425.59
| 4857 | 1.9 | 69.7 | 4761.66 | 596.46 | 428.16
| 4952 | 0.6 | 60.5 | 4856.64 | 597.26 | 430.07
| 5047 | 0.6 | 62.5 | 4951.63 | 597.73 | 430.94
| 5332 | 0.6 | 65.8 | 5236.62 | 599.03 | 433.62
| 5427 | 0.8 | 240 | 5331.61 | 598.9 | 433.5
| 5712 | 0.6 | 197.3 | 5616.59 | 596.48 | 431.34
| 5953 | 0.4 | 147 | 5857.59 | 594.57 | 431.42
| 6030 | 0.5 | 159.5 | 5934.58 | 594.03 | 431.68
| 6093 | 4.5 | 100.6 | 5997.51 | 593.32 | 434.21
| 6125 | 7.4 | 92 | 6029.34 | 593.02 | 437.51
| 6188 | 12.6 | 86 | 6091.36 | 593.36 | 448.42
| 6220 | 14.7 | 81.8 | 6122.46 | 594.18 | 455.92
| 6283 | 18.2 | 88.5 | 6182.87 | 595.58 | 473.68
| 6314 | 19 | 93.1 | 6212.26 | 595.43 | 483.56
| 6378 | 24 | 88.3 | 6271.79 | 595.25 | 506.99
| 6409 | 27.4 | 86.2 | 6299.72 | 595.91 | 520.41
| 6473 | 31 | 84.8 | 6355.58 | 598.38 | 551.53
| 6505 | 31.5 | 84.4 | 6382.93 | 599.95 | 568.05
| 6536 | 33 | 84.4 | 6409.15 | 601.56 | 584.52
| 6568 | 36.7 | 85.2 | 6435.41 | 603.21 | 602.72
| 6600 | 40.2 | 85.7 | 6460.46 | 604.79 | 622.56
| 6631 | 44 | 86.6 | 6483.46 | 606.18 | 643.29
| 6663 | 46.7 | 89 | 6505.95 | 607.04 | 666.03
| 6695 | 49.7 | 90.6 | 6527.28 | 607.11 | 689.88
| 6726 | 52.8 | 90.4 | 6546.68 | 606.9 | 714.06
| 6758 | 55.3 | 90.4 | 6565.46 | 606.72 | 739.96
| 6790 | 58 | 90.8 | 6583.05 | 606.44 | 766.69
| 6821 | 60.5 | 92.9 | 6598.9 | 605.57 | 793.31
| 6853 | 62.8 | 93.4 | 6614.1 | 604.03 | 821.43
| 6885 | 65.3 | 92.7 | 6628.1 | 602.5 | 850.16
| 6916 | 69.4 | 92 | 6640.04 | 601.33 | 878.74
| 6948 | 71.5 | 93.4 | 6650.74 | 599.9 | 908.85
| 6980 | 73 | 93.9 | 6660.5 | 597.96 | 939.27
| 7012 | 75.3 | 91.7 | 6669.24 | 596.46 | 970.01
| 7043 | 78.1 | 91.7 | 6676.37 | 595.57 | 1000.16
| 7081 | 82.3 | 89.9 | 6682.84 | 595.05 | 1037.59
| 7145 | 87.1 | 91 | 6688.75 | 594.55 | 1101.3
| 7177 | 88 | 91.1 | 6690.12 | 593.96 | 1133.26
| 7272 | 87.9 | 91.3 | 6693.51 | 591.97 | 1228.18
| 7367 | 89.1 | 89.9 | 6696 | 590.98 | 1323.14
| 7462 | 91.8 | 90.1 | 6695.26 | 590.98 | 1418.13
| 7557 | 91.2 | 88.8 | 6692.77 | 591.89 | 1513.09
| 7652 | 90.3 | 88.5 | 6691.52 | 594.13 | 1608.05
| 7747 | 90.5 | 88.2 | 6690.86 | 596.86 | 1703.01
| 7842 | 90.8 | 87.4 | 6689.78 | 600.51 | 1797.94
| 7937 | 90.8 | 87.8 | 6688.46 | 604.49 | 1892.84
| 8032 | 90.3 | 87.6 | 6687.55 | 608.3 | 1987.76
| 8127 | 90.2 | 87.4 | 6687.13 | 612.44 | 2082.67
| 8222 | 91 | 87.8 | 6686.14 | 616.42 | 2177.58
| 8317 | 90.7 | 88.7 | 6684.73 | 619.32 | 2272.52
| 8413 | 90.3 | 88.2 | 6683.89 | 621.92 | 2368.49
| 8507 | 90.7 | 88.8 | 6683.07 | 624.38 | 2462.45
| 8603 | 90 | 88.2 | 6682.48 | 626.89 | 2558.41
| 8698 | 90.2 | 88.8 | 6682.32 | 629.38 | 2653.38
| 8793 | 92.2 | 89.2 | 6680.33 | 631.04 | 2748.34
| 8824 | 92.6 | 89.6 | 6679.03 | 631.36 | 2779.31
| 8887 | 92.8 | 89 | 6676.06 | 632.13 | 2842.24
| 8951 | 91.1 | 88.2 | 6673.88 | 633.69 | 2906.18
| 8982 | 90.9 | 88.3 | 6673.34 | 634.64 | 2937.16
| 9077 | 89.1 | 88.7 | 6673.34 | 637.13 | 3032.12
| 9172 | 89 | 88.5 | 6674.92 | 639.45 | 3127.08
| 9267 | 90.8 | 88 | 6675.08 | 642.35 | 3222.03
| 9362 | 91.4 | 87.8 | 6673.26 | 645.83 | 3316.95
| 9457 | 92.1 | 88.2 | 6670.36 | 649.14 | 3411.85
| 9552 | 90.5 | 87.4 | 6668.2 | 652.79 | 3506.75
| 9647 | 90.9 | 87.8 | 6667.04 | 656.77 | 3601.66
| 9742 | 91.4 | 87.6 | 6665.14 | 660.58 | 3696.56
| 9837 | 90.4 | 89.4 | 6663.64 | 663.06 | 3791.51
| 9932 | 90.1 | 89 | 6663.23 | 664.39 | 3886.5
| 10027 | 89.9 | 89 | 6663.23 | 666.05 | 3981.49
| 10122 | 90 | 89.2 | 6663.31 | 667.54 | 4076.47
| 10217 | 91.5 | 89.7 | 6662.07 | 668.45 | 4171.46
| 10312 | 92.1 | 89.7 | 6659.08 | 668.95 | 4266.41
| 10407 | 91 | 90.8 | 6656.51 | 668.54 | 4361.37
| 10502 | 88.8 | 90.4 | 6656.68 | 667.54 | 4456.36
| 10596 | 89.8 | 90.4 | 6657.83 | 666.88 | 4550.35
| 10690 | 89.1 | 90.4 | 6658.73 | 666.23 | 4644.34
| 10785 | 88.9 | 89.4 | 6660.39 | 666.39 | 4739.33
| 10880 | 88.2 | 89.7 | 6662.79 | 667.14 | 4834.29
| 10975 | 89.7 | 89.9 | 6664.53 | 667.47 | 4929.27
| 11070 | 90 | 88.8 | 6664.78 | 668.55 | 5024.27
| 11129 | 90.5 | 88.7 | 6664.53 | 669.84 | 5083.25
| 11188 | 92 | 88.7 | 6663.24 | 671.17 | 5142.22

## Lookup (hidden)
North Reference | RetunValue | Grid Type | ReturnValue | Deviation Indicator | ReturnValue
| 3 |  | 0 |  | 4
True |  | SPCS-Colorado Central-NAD27 |  | Directional
Grid |  | SPCS-Colorado Central-NAD83 |  | High Angle
|  | SPCS-Colorado North-NAD27 |  | Horizontal
SPCS-Colorado North-NAD83
SPCS-Colorado South-NAD27
SPCS-Colorado South-NAD83
UTM-Zone 12 NAD27
UTM-Zone 12 NAD83
UTM-Zone 13 NAD27
UTM-Zone 13 NAD83