## Data
Header Information | measured depth (ft) | inclination (°) | azimuth (°) | true vertical depth (ft) | northing +N/-S (ft) | easting +E/-W (ft)
Operator Name | 0 | 0 | 0 | 0 | 0 | 0
Noble | 210 | 0.4 | 128.5 | 210 | -0.46 | 0.57
Operator Number | 460 | 0.2 | 155 | 459.99 | -1.4 | 1.44
100322 | 810 | 0.2 | 109.2 | 809.99 | -2.15 | 2.28
Well Name and Number | 861 | 0.4 | 267.9 | 860.99 | -2.19 | 2.18
Herbst C27-31D | 989 | 3.2 | 342.1 | 988.92 | 1.2 | 0.64
API Number (if available) | 1117 | 5 | 341 | 1116.59 | 9.87 | -2.28
05-123-35326 | 1245 | 7.4 | 338.2 | 1243.83 | 22.8 | -7.15
Location: QQ SEC TWP RGE | 1374 | 9.8 | 342.1 | 1371.37 | 40.97 | -13.62
SEC. 27-T4N-R64W | 1502 | 11.8 | 339.6 | 1497.1 | 63.6 | -21.53
Citing Type: Planned or Actual | 1630 | 13.4 | 337.5 | 1622.01 | 89.57 | -31.76
Actual | 1758 | 15.6 | 338.4 | 1745.93 | 119.28 | -43.78
Deviation Indicator | 1887 | 17.4 | 337.3 | 1869.61 | 153.21 | -57.61
Directional | 2015 | 19.1 | 338.4 | 1991.17 | 190.34 | -72.7
North Reference | 2143 | 22 | 341 | 2111.02 | 232.49 | -88.22
True | 2271 | 22.8 | 337.5 | 2229.36 | 278.07 | -105.52
Grid Type | 2400 | 25.4 | 335.9 | 2347.11 | 326.43 | -126.39
#VALUE! | 2528 | 25.3 | 338.4 | 2462.79 | 376.92 | -147.66
| 2656 | 27 | 338 | 2577.68 | 429.29 | -168.62
| 2784 | 27.5 | 337.7 | 2691.47 | 483.57 | -190.72
| 2913 | 28.1 | 336.5 | 2805.59 | 538.99 | -214.13
| 3041 | 25.8 | 336.6 | 2919.68 | 592.2 | -237.22
| 3169 | 25.1 | 338.6 | 3035.26 | 643.05 | -258.19
| 3297 | 24.1 | 337 | 3151.64 | 692.38 | -278.31
| 3426 | 25.5 | 335.9 | 3268.74 | 741.98 | -299.94
| 3554 | 25.5 | 336.5 | 3384.27 | 792.39 | -322.17
| 3682 | 25.8 | 337.9 | 3499.66 | 843.47 | -343.64
| 3810 | 26.9 | 336.3 | 3614.36 | 895.79 | -365.76
| 3939 | 28.8 | 334 | 3728.42 | 950.45 | -391.11
| 4067 | 29 | 333.1 | 3840.48 | 1005.83 | -418.67
| 4195 | 27.1 | 334.2 | 3953.44 | 1059.76 | -445.4
| 4323 | 28.1 | 337.5 | 4066.88 | 1113.86 | -469.62
| 4452 | 28.9 | 338.7 | 4180.24 | 1170.97 | -492.57
| 4580 | 29.3 | 338.6 | 4292.09 | 1228.95 | -515.24
| 4708 | 29.3 | 336.8 | 4403.71 | 1286.9 | -539
| 4836 | 27 | 339.8 | 4516.57 | 1342.97 | -561.38
| 4965 | 26.5 | 338 | 4631.77 | 1397.13 | -582.27
| 5093 | 24.1 | 336.1 | 4747.48 | 1447.51 | -603.56
| 5221 | 22.5 | 342.1 | 4865.06 | 1494.72 | -621.68
| 5349 | 21.4 | 341.4 | 4983.78 | 1540.16 | -636.66
| 5478 | 18.2 | 341.5 | 5105.13 | 1581.58 | -650.56
| 5606 | 14.9 | 340 | 5227.82 | 1616.01 | -662.53
| 5734 | 11.8 | 335 | 5352.35 | 1643.34 | -673.7
| 5862 | 9.9 | 336.1 | 5478.05 | 1665.27 | -683.69
| 5991 | 8.2 | 335.9 | 5605.44 | 1683.81 | -691.94
| 6119 | 7.3 | 334.5 | 5732.27 | 1699.48 | -699.16
| 6247 | 5.4 | 335 | 5859.48 | 1712.28 | -705.21
| 6375 | 4.4 | 331.7 | 5987.01 | 1722.06 | -710.09
| 6504 | 3 | 335.6 | 6115.74 | 1729.49 | -713.83
| 6633 | 2.3 | 337 | 6244.6 | 1734.95 | -716.23
| 6760 | 1.3 | 336.5 | 6371.54 | 1738.62 | -717.8
| 6888 | 1 | 351.9 | 6499.51 | 1741.05 | -718.54
| 7017 | 0.7 | 356 | 6628.5 | 1742.95 | -718.75
| 7145 | 0.8 | 336.3 | 6756.48 | 1744.55 | -719.17
| 7273 | 2.1 | 321.3 | 6884.44 | 1747.2 | -720.99
| 7395 | 2.1 | 314.7 | 7006.36 | 1750.52 | -723.98
| 7440 | 2.1 | 314.7 | 7051.33 | 1751.68 | -725.15

## Lookup (hidden)
North Reference | RetunValue | Grid Type | ReturnValue | Deviation Indicator | ReturnValue
| 2 |  | 0 |  | 2
True |  | SPCS-Colorado Central-NAD27 |  | Directional
Grid |  | SPCS-Colorado Central-NAD83 |  | High Angle
|  | SPCS-Colorado North-NAD27 |  | Horizontal
SPCS-Colorado North-NAD83
SPCS-Colorado South-NAD27
SPCS-Colorado South-NAD83
UTM-Zone 12 NAD27
UTM-Zone 12 NAD83
UTM-Zone 13 NAD27
UTM-Zone 13 NAD83