## Data
Header Information | measured depth (ft) | inclination (°) | azimuth (°) | true vertical depth (ft) | northing +N/-S (ft) | easting +E/-W (ft)
Operator Name | 0 | 0 | 0 | 0 | 0 | 0
WPX Energy Rocky Mountain, LLC | 259 | 3.78 | 247.48 | 258.8 | -3.3 | -7.9
Operator Number | 352 | 5.12 | 235.12 | 351.5 | -6.8 | -14.1
96850 | 444 | 6.2 | 210.95 | 443.1 | -13.4 | -20
Well Name and Number | 536 | 7.83 | 196.24 | 534.4 | -23.7 | -24.4
Federal RG 321-23-298 | 628 | 8.47 | 189.19 | 625.5 | -36.4 | -27.2
API Number (if available) | 720 | 8.26 | 173.44 | 716.5 | -49.7 | -27.5
05-103-11898-00 | 813 | 8.53 | 184.75 | 808.5 | -63.2 | -27.3
Location: QQ SEC TWP RGE | 908 | 8.45 | 189.53 | 902.5 | -77.1 | -29.1
SESW, Sec. 14, T2S, R98W | 1003 | 7.75 | 195.17 | 996.5 | -90.2 | -31.9
Citing Type: Planned or Actual | 1066 | 8.18 | 198.08 | 1058.9 | -98.5 | -34.4
Actual | 1160 | 7.84 | 197.64 | 1152 | -111 | -38.4
Deviation Indicator | 1255 | 8.09 | 200.28 | 1246.1 | -123.4 | -42.7
Directional | 1339 | 8.53 | 197.47 | 1329.2 | -134.9 | -46.6
North Reference | 1444 | 8.79 | 197.03 | 1433 | -150 | -51.3
True | 1538 | 8.18 | 195.01 | 1526 | -163.3 | -55.1
Grid Type | 1633 | 7.74 | 192.55 | 1620.1 | -176.1 | -58.3
#VALUE! | 1726 | 8 | 191.84 | 1712.2 | -188.6 | -61
| 1820 | 8 | 193.78 | 1805.3 | -201.3 | -63.9
| 1915 | 7.74 | 193.87 | 1899.4 | -213.9 | -67
| 2010 | 8.18 | 195.01 | 1993.5 | -226.7 | -70.3
| 2103 | 7.29 | 192.25 | 2085.6 | -238.8 | -73.2
| 2197 | 7.3 | 191.67 | 2178.9 | -250.5 | -75.7
| 2292 | 7.12 | 190.35 | 2273.1 | -262.2 | -78
| 2386 | 7.3 | 190 | 2366.4 | -273.8 | -80.1
| 2482 | 6.68 | 197.47 | 2461.7 | -285.2 | -82.8
| 2576 | 6.51 | 196.94 | 2555 | -295.5 | -86
| 2671 | 6.24 | 195.98 | 2649.5 | -305.6 | -89
| 2764 | 6.51 | 195.01 | 2741.9 | -315.5 | -91.7
| 2858 | 6.16 | 195.8 | 2835.3 | -325.5 | -94.5
| 2953 | 6.24 | 191.67 | 2929.8 | -335.5 | -96.9
| 3048 | 6.24 | 194.22 | 3024.2 | -345.6 | -99.2
| 3142 | 5.8 | 191.58 | 3117.7 | -355.2 | -101.4
| 3237 | 6.14 | 197.25 | 3212.2 | -364.7 | -103.9
| 3332 | 5.89 | 195.33 | 3306.6 | -374.3 | -106.7
| 3442 | 5.03 | 190.63 | 3416.1 | -384.5 | -109.1
| 3505 | 3.61 | 201.78 | 3479 | -389 | -110.3
| 3599 | 5.36 | 184.11 | 3572.7 | -396.1 | -111.8
| 3694 | 7.12 | 180.16 | 3667.1 | -406.5 | -112.1
| 3788 | 6.57 | 184.12 | 3760.4 | -417.6 | -112.5
| 3882 | 6.48 | 185.72 | 3853.8 | -428.3 | -113.4
| 3977 | 6.86 | 193.78 | 3948.2 | -439.1 | -115.3
| 4070 | 4.13 | 191.37 | 4040.7 | -447.8 | -117.3
| 4164 | 5.1 | 187.1 | 4134.4 | -455.3 | -118.5
| 4259 | 6.77 | 209.69 | 4228.9 | -464.3 | -121.8
| 4354 | 6.68 | 205.73 | 4323.3 | -474.2 | -126.9
| 4449 | 6.3 | 209.68 | 4417.7 | -483.7 | -131.9
| 4544 | 6.86 | 205.91 | 4512.1 | -493.3 | -137
| 4638 | 5.98 | 185.25 | 4605.5 | -503.2 | -139.9
| 4732 | 5.63 | 185.25 | 4699 | -512.7 | -140.7
| 4826 | 5.28 | 192.46 | 4792.6 | -521.5 | -142.1
| 4918 | 4.4 | 188.68 | 4884.2 | -529.1 | -143.5
| 5012 | 3.78 | 197.21 | 4978 | -535.7 | -145
| 5106 | 3.43 | 199.84 | 5071.8 | -541.3 | -146.9
| 5200 | 2.95 | 202.96 | 5165.7 | -546.1 | -148.8
| 5295 | 2.29 | 192.28 | 5260.6 | -550.2 | -150.1
| 5387 | 0.53 | 224.63 | 5352.5 | -552.3 | -150.8
| 5482 | 0.97 | 218.39 | 5447.5 | -553.3 | -151.6
| 5576 | 0.99 | 232.61 | 5541.5 | -554.4 | -152.8
| 5670 | 0.79 | 204.59 | 5635.5 | -555.5 | -153.7
| 5764 | 0.88 | 199.75 | 5729.5 | -556.8 | -154.2
| 5859 | 1.06 | 216.72 | 5824.5 | -558.2 | -155
| 5955 | 0.18 | 240.8 | 5920.5 | -558.9 | -155.6
| 6049 | 0.26 | 288 | 6014.5 | -558.9 | -156
| 6143 | 0.44 | 249.33 | 6108.5 | -559 | -156.5
| 6238 | 0.53 | 261.81 | 6203.5 | -559.2 | -157.3
| 6332 | 0.44 | 262.95 | 6297.5 | -559.3 | -158.1
| 6427 | 0.44 | 245.37 | 6392.5 | -559.5 | -158.8
| 6522 | 0.62 | 272 | 6487.5 | -559.6 | -159.6
| 6617 | 1.58 | 40.88 | 6582.5 | -558.6 | -159.3
| 6711 | 1.07 | 44.44 | 6676.4 | -557 | -157.8
| 6806 | 0.62 | 22.13 | 6771.4 | -555.9 | -157
| 6899 | 1.41 | 73.54 | 6864.4 | -555.1 | -155.7
| 6994 | 1.03 | 109.8 | 6959.4 | -555.1 | -153.8
| 7089 | 0.48 | 156.36 | 7054.4 | -555.7 | -152.8
| 7183 | 0.44 | 331.68 | 7148.4 | -555.8 | -152.8
| 7277 | 0.28 | 156.15 | 7242.4 | -555.7 | -152.9
| 7372 | 0.44 | 216.01 | 7337.4 | -556.2 | -153
| 7466 | 0.88 | 11.05 | 7431.4 | -555.8 | -153.1
| 7561 | 0.7 | 348.65 | 7526.4 | -554.5 | -153.1
| 7655 | 1.61 | 49.95 | 7620.3 | -553.1 | -152.2
| 7750 | 1.14 | 41.82 | 7715.3 | -551.5 | -150.5
| 7845 | 0.62 | 29.51 | 7810.3 | -550.3 | -149.6
| 7940 | 0.15 | 46.79 | 7905.3 | -549.8 | -149.3
| 8034 | 0.53 | 300.92 | 7999.3 | -549.5 | -149.6
| 8129 | 1.23 | 64.14 | 8094.3 | -548.8 | -149
| 8224 | 0.88 | 66.68 | 8189.3 | -548.1 | -147.4
| 8318 | 0.44 | 78.03 | 8283.3 | -547.7 | -146.4
| 8415 | 0.44 | 195.1 | 8380.3 | -548 | -146.2
| 8509 | 0.62 | 223.57 | 8474.3 | -548.7 | -146.6
| 8603 | 0.74 | 171.84 | 8568.3 | -549.7 | -146.9
| 8698 | 1.14 | 202.83 | 8663.3 | -551.2 | -147.2
| 8793 | 0.62 | 185.12 | 8758.2 | -552.6 | -147.6
| 8887 | 0.9 | 300.48 | 8852.2 | -552.7 | -148.2
| 8981 | 0.87 | 293.42 | 8946.2 | -552 | -149.5
| 9075 | 0.47 | 19.88 | 9040.2 | -551.4 | -150.1
| 9169 | 0.6 | 248.64 | 9134.2 | -551.2 | -150.4
| 9263 | 1.41 | 316.3 | 9228.2 | -550.6 | -151.6
| 9358 | 1.32 | 328.69 | 9323.2 | -548.8 | -153
| 9450 | 0.97 | 306.28 | 9415.2 | -547.4 | -154.2
| 9544 | 0.6 | 89.95 | 9509.2 | -546.9 | -154.3
| 9638 | 0.79 | 166.97 | 9603.2 | -547.6 | -153.7
| 9733 | 0.53 | 197.47 | 9698.1 | -548.6 | -153.7
| 9827 | 0.88 | 224.01 | 9792.1 | -549.6 | -154.3
| 9921 | 0.97 | 229.73 | 9886.1 | -550.6 | -155.4
| 10015 | 0.18 | 240.98 | 9980.1 | -551.2 | -156.2
| 10109 | 0.26 | 277.45 | 10074.1 | -551.2 | -156.5
| 10204 | 0.79 | 254.16 | 10169.1 | -551.4 | -157.4
| 10298 | 0.44 | 273.67 | 10263.1 | -551.5 | -158.3
| 10393 | 0.74 | 251.45 | 10358.1 | -551.7 | -159.3
| 10487 | 0.88 | 222.52 | 10452.1 | -552.4 | -160.3
| 10581 | 0.62 | 232.98 | 10546.1 | -553.3 | -161.2
| 10675 | 1.29 | 236.46 | 10640.1 | -554.2 | -162.5
| 10770 | 1.93 | 235.26 | 10735 | -555.7 | -164.7
| 10845 | 2.64 | 231.48 | 10810 | -557.5 | -167.1
| 10901 | 2.64 | 231.48 | 10865.9 | -559.1 | -169.1

## Lookup (hidden)
North Reference | RetunValue | Grid Type | ReturnValue | Deviation Indicator | ReturnValue
| 2 |  | 0 |  | 2
True |  | SPCS-Colorado Central-NAD27 |  | Directional
Grid |  | SPCS-Colorado Central-NAD83 |  | High Angle
|  | SPCS-Colorado North-NAD27 |  | Horizontal
SPCS-Colorado North-NAD83
SPCS-Colorado South-NAD27
SPCS-Colorado South-NAD83
UTM-Zone 12 NAD27
UTM-Zone 12 NAD83
UTM-Zone 13 NAD27
UTM-Zone 13 NAD83