## Data
Header Information | measured depth (ft) | inclination (°) | azimuth (°) | true vertical depth (ft) | northing +N/-S (ft) | easting +E/-W (ft)
Operator Name | 0 | 0 | 0 | 0 | 0 | 0
NOBLE ENERGY INC. | 347 | 0.4 | 28.6 | 347 | 1.1 | 0.6
Operator Number | 475 | 2.1 | 184 | 475 | -0.9 | 0.6
100322 | 602 | 5.1 | 164 | 601.7 | -8.6 | 2
Well Name and Number | 730 | 8.2 | 166.2 | 728.8 | -23 | 5.8
OJEDA USX XX07-09D | 858 | 10.6 | 167.1 | 855.1 | -43.3 | 10.6
API Number (if available) | 985 | 13.5 | 169.5 | 979.3 | -69.3 | 15.9
05-123-34024 | 1122 | 16.4 | 169.3 | 1111.6 | -104 | 22.4
Location: QQ SEC TWP RGE | 1195 | 17 | 170.3 | 1181.6 | -124.7 | 26.1
SESE 7-1N-65W | 1323 | 17.3 | 167.4 | 1303.9 | -161.7 | 33.4
Citing Type: Planned or Actual | 1452 | 18.6 | 168.2 | 1426.6 | -200.5 | 41.8
Actual | 1580 | 21.7 | 170 | 1546.7 | -243.8 | 50.1
Deviation Indicator | 1709 | 25.6 | 168.1 | 1664.9 | -294.6 | 60
0 | 1837 | 27.2 | 170.2 | 1779.5 | -350.5 | 70.7
North Reference | 1965 | 26.3 | 167.6 | 1893.8 | -407 | 81.7
Grid | 2094 | 26.1 | 168.3 | 2009.6 | -462.7 | 93.6
Grid Type | 2222 | 24.8 | 167.8 | 2125.2 | -516.5 | 105
13 | 2351 | 25.2 | 168.8 | 2242.1 | -569.9 | 116.1
| 2479 | 24.7 | 167 | 2358.1 | -622.7 | 127.4
| 2607 | 23.1 | 168.7 | 2475.2 | -673.4 | 138.3
| 2736 | 26.2 | 169.8 | 2592.4 | -726.3 | 148.3
| 2864 | 24.4 | 166.8 | 2708.1 | -779.8 | 159.3
| 2993 | 24.6 | 169.6 | 2825.5 | -832.2 | 170.3
| 3121 | 24.8 | 168.6 | 2941.8 | -884.7 | 180.4
| 3249 | 28.3 | 168.7 | 3056.3 | -940.8 | 191.7
| 3378 | 27.2 | 167.8 | 3170.4 | -999.6 | 203.9
| 3506 | 26.1 | 169.5 | 3284.8 | -1055.9 | 215.2
| 3635 | 25.1 | 169.6 | 3401.2 | -1110.7 | 225.3
| 3763 | 25.2 | 168.6 | 3517 | -1164.1 | 235.6
| 3891 | 24.5 | 170.2 | 3633.2 | -1217 | 245.5
| 4020 | 25.2 | 169.4 | 3750.2 | -1270.3 | 255.1
| 4148 | 24.6 | 171.7 | 3866.4 | -1323.5 | 264
| 4277 | 23 | 172.7 | 3984.4 | -1375 | 271
| 4405 | 24.4 | 169 | 4101.6 | -1425.8 | 279.3
| 4533 | 28.2 | 169.4 | 4216.3 | -1481.5 | 289.9
| 4662 | 27.6 | 170 | 4330.3 | -1540.9 | 300.7
| 4790 | 26.6 | 167.4 | 4444.3 | -1598 | 312.1
| 4919 | 25.1 | 168.5 | 4560.4 | -1653 | 323.8
| 5047 | 22.5 | 172.7 | 4677.5 | -1704 | 332.3
| 5175 | 20.4 | 172.8 | 4796.6 | -1750.4 | 338.3
| 5304 | 17.8 | 172.8 | 4918.5 | -1792.3 | 343.5
| 5432 | 14.4 | 171.2 | 5041.5 | -1827.4 | 348.4
| 5561 | 11.5 | 169.3 | 5167.2 | -1855.9 | 353.3
| 5689 | 10.3 | 170.4 | 5292.8 | -1879.7 | 357.6
| 5817 | 8.4 | 172.1 | 5419.1 | -1900.3 | 360.7
| 5946 | 5 | 164.5 | 5547.2 | -1915 | 363.5
| 6074 | 3.8 | 163.3 | 5674.9 | -1924.5 | 366.3
| 6203 | 2.3 | 176.9 | 5803.7 | -1931.1 | 367.6
| 6331 | 1.3 | 185.1 | 5931.6 | -1935.2 | 367.6
| 6399.5 | 0.99 | 171.45 | 6000.1 | -1936.5 | 367.7
| 6459 | 0.8 | 152 | 6059.6 | -1937.4 | 367.9
| 6588 | 1.1 | 171.1 | 6188.6 | -1939.4 | 368.5
| 6716 | 0.9 | 191.1 | 6316.6 | -1941.6 | 368.5
| 6845 | 1.5 | 211.9 | 6445.5 | -1944 | 367.4
| 6973 | 1.6 | 199.9 | 6573.5 | -1947.1 | 366
| 7101 | 2.6 | 209.7 | 6701.4 | -1951.3 | 363.9
| 7230 | 3.4 | 201.8 | 6830.2 | -1957.4 | 361
| 7358 | 3.9 | 216.1 | 6958 | -1964.5 | 357.1
| 7434.2 | 4.36 | 220.54 | 7033.9 | -1968.8 | 353.7
| 7434.7 | 4.37 | 220.57 | 7034.4 | -1968.8 | 353.6
| 7487 | 4.7 | 223.1 | 7086.6 | -1971.9 | 350.9
| 7615 | 3.7 | 199 | 7214.3 | -1979.6 | 345.9
| 7743 | 3.5 | 188.1 | 7342 | -1987.4 | 344
| 8000 | 2.7 | 196 | 7598.6 | -2001.8 | 341.9
| 8193 | 2.2 | 184.3 | 7791.4 | -2009.8 | 340.4
| 8243 | 1.9 | 182.2 | 7841.4 | -2011.6 | 340.3

## Lookup (hidden)
North Reference | RetunValue | Grid Type | ReturnValue | Deviation Indicator | ReturnValue
| 3 |  | 0 |  | 1
True |  | SPCS-Colorado Central-NAD27 |  | Directional
Grid |  | SPCS-Colorado Central-NAD83 |  | High Angle
|  | SPCS-Colorado North-NAD27 |  | Horizontal
SPCS-Colorado North-NAD83
SPCS-Colorado South-NAD27
SPCS-Colorado South-NAD83
UTM-Zone 12 NAD27
UTM-Zone 12 NAD83
UTM-Zone 13 NAD27
UTM-Zone 13 NAD83