## Data
Header Information | measured depth (ft) | inclination (°) | azimuth (°) | true vertical depth (ft) | northing +N/-S (ft) | easting +E/-W (ft)
Operator Name | 0 | 0 | 0 | 0 | 0 | 0
KERR-MCGEE OIL & GAS ONSHORE LP | 1100 | 1 | 254.115 | 1100 | 0.12 | 0.42
Operator Number | 1200 | 3 | 254.115 | 1199.93 | 1.07 | 3.78
47120 | 1300 | 5 | 254.115 | 1299.68 | 2.98 | 10.49
Well Name and Number | 1400 | 7 | 254.115 | 1399.13 | 5.84 | 20.54
FERGE 30N-14HZ | 1500 | 7.854 | 254.115 | 1498.23 | 9.5 | 33.38
API Number (if available) | 1600 | 7.854 | 254.115 | 1597.3 | 13.24 | 46.52
| 1700 | 7.854 | 254.115 | 1696.36 | 16.98 | 59.67
Location: QQ SEC TWP RGE | 1800 | 7.854 | 254.115 | 1795.42 | 20.72 | 72.81
SWSW - 14 3N 66W | 1900 | 7.854 | 254.115 | 1894.48 | 24.46 | 85.95
Citing Type: Planned or Actual | 2000 | 7.854 | 254.115 | 1993.54 | 28.2 | 99.1
Planned | 2100 | 7.854 | 254.115 | 2092.6 | 31.94 | 112.24
Deviation Indicator | 2200 | 7.854 | 254.115 | 2191.67 | 35.68 | 125.38
Horizontal | 2300 | 7.854 | 254.115 | 2290.73 | 39.42 | 138.53
North Reference | 2400 | 7.854 | 254.115 | 2389.79 | 43.16 | 151.67
True | 2500 | 7.854 | 254.115 | 2488.85 | 46.9 | 164.82
Grid Type | 2600 | 7.854 | 254.115 | 2587.91 | 50.64 | 177.96
#VALUE! | 2700 | 7.854 | 254.115 | 2686.98 | 54.38 | 191.1
| 2800 | 7.854 | 254.115 | 2786.04 | 58.12 | 204.25
| 2900 | 7.854 | 254.115 | 2885.1 | 61.86 | 217.39
| 3000 | 7.854 | 254.115 | 2984.16 | 65.6 | 230.53
| 3100 | 7.854 | 254.115 | 3083.22 | 69.34 | 243.68
| 3200 | 7.854 | 254.115 | 3182.29 | 73.08 | 256.82
| 3300 | 7.854 | 254.115 | 3281.35 | 76.82 | 269.97
| 3400 | 7.854 | 254.115 | 3380.41 | 80.56 | 283.11
| 3500 | 7.854 | 254.115 | 3479.47 | 84.3 | 296.25
| 3600 | 7.854 | 254.115 | 3578.53 | 88.04 | 309.4
| 3700 | 7.854 | 254.115 | 3677.59 | 91.78 | 322.54
| 3800 | 7.854 | 254.115 | 3776.66 | 95.52 | 335.68
| 3900 | 7.854 | 254.115 | 3875.72 | 99.26 | 348.83
| 4000 | 7.854 | 254.115 | 3974.78 | 103 | 361.97
| 4100 | 7.854 | 254.115 | 4073.84 | 106.75 | 375.11
| 4200 | 7.854 | 254.115 | 4172.9 | 110.49 | 388.26
| 4300 | 7.854 | 254.115 | 4271.97 | 114.23 | 401.4
| 4400 | 7.854 | 254.115 | 4371.03 | 117.97 | 414.55
| 4500 | 7.854 | 254.115 | 4470.09 | 121.71 | 427.69
| 4600 | 7.854 | 254.115 | 4569.15 | 125.45 | 440.83
| 4700 | 7.854 | 254.115 | 4668.21 | 129.19 | 453.98
| 4800 | 7.854 | 254.115 | 4767.28 | 132.93 | 467.12
| 4900 | 7.854 | 254.115 | 4866.34 | 136.67 | 480.26
| 5000 | 7.854 | 254.115 | 4965.4 | 140.41 | 493.41
| 5100 | 7.854 | 254.115 | 5064.46 | 144.15 | 506.55
| 5200 | 7.854 | 254.115 | 5163.52 | 147.89 | 519.7
| 5300 | 7.854 | 254.115 | 5262.58 | 151.63 | 532.84
| 5400 | 7.854 | 254.115 | 5361.65 | 155.37 | 545.98
| 5500 | 7.854 | 254.115 | 5460.71 | 159.11 | 559.13
| 5600 | 7.854 | 254.115 | 5559.77 | 162.85 | 572.27
| 5700 | 7.854 | 254.115 | 5658.83 | 166.59 | 585.41
| 5800 | 7.854 | 254.115 | 5757.89 | 170.33 | 598.56
| 5900 | 7.854 | 254.115 | 5856.96 | 174.07 | 611.7
| 6000 | 7.854 | 254.115 | 5956.02 | 177.81 | 624.85
| 6100 | 7.854 | 254.115 | 6055.08 | 181.55 | 637.99
| 6200 | 7.854 | 254.115 | 6154.14 | 185.29 | 651.13
| 6300 | 7.854 | 254.115 | 6253.2 | 189.03 | 664.28
| 6400 | 7.854 | 254.115 | 6352.27 | 192.77 | 677.42
| 6500 | 7.854 | 254.115 | 6451.33 | 196.51 | 690.56
| 6600 | 7.854 | 254.115 | 6550.39 | 200.25 | 703.71
| 6700 | 7.685 | 279.873 | 6649.47 | 202.95 | 716.86
| 6800 | 13.61 | 326.481 | 6747.86 | 191.97 | 729.98
| 6900 | 22.588 | 341.135 | 6842.87 | 163.91 | 742.72
| 7000 | 32.156 | 347.557 | 6931.59 | 119.64 | 754.69
| 7100 | 41.91 | 351.245 | 7011.33 | 60.49 | 765.53
| 7200 | 51.744 | 353.744 | 7079.67 | 11.73 | 774.92
| 7300 | 61.618 | 355.641 | 7134.54 | 94.83 | 782.56
| 7400 | 71.514 | 357.211 | 7174.26 | 186.29 | 788.23
| 7500 | 81.422 | 358.608 | 7197.63 | 283.33 | 791.74
| 7600 | 91.038 | 359.894 | 7203.95 | 382.99 | 793.01
| 7700 | 91.038 | 359.894 | 7202.13 | 482.97 | 793.19
| 7800 | 91.038 | 359.894 | 7200.32 | 582.96 | 793.37
| 7900 | 91.038 | 359.894 | 7198.51 | 682.94 | 793.56
| 8000 | 91.038 | 359.894 | 7196.7 | 782.93 | 793.74
| 8100 | 91.038 | 359.894 | 7194.89 | 882.91 | 793.93
| 8200 | 91.038 | 359.894 | 7193.08 | 982.89 | 794.11
| 8300 | 91.038 | 359.894 | 7191.27 | 1082.88 | 794.29
| 8400 | 91.038 | 359.894 | 7189.46 | 1182.86 | 794.48
| 8500 | 91.038 | 359.894 | 7187.65 | 1282.84 | 794.66
| 8600 | 91.038 | 359.894 | 7185.84 | 1382.83 | 794.85
| 8700 | 91.038 | 359.894 | 7184.02 | 1482.81 | 795.03
| 8800 | 91.038 | 359.894 | 7182.21 | 1582.79 | 795.22
| 8900 | 91.038 | 359.894 | 7180.4 | 1682.78 | 795.4
| 9000 | 91.038 | 359.894 | 7178.59 | 1782.76 | 795.58
| 9100 | 91.038 | 359.894 | 7176.78 | 1882.74 | 795.77
| 9200 | 91.038 | 359.894 | 7174.97 | 1982.73 | 795.95
| 9300 | 91.038 | 359.894 | 7173.16 | 2082.71 | 796.14
| 9400 | 91.038 | 359.894 | 7171.35 | 2182.69 | 796.32
| 9500 | 91.038 | 359.894 | 7169.54 | 2282.68 | 796.5
| 9600 | 91.038 | 359.894 | 7167.73 | 2382.66 | 796.69
| 9700 | 91.038 | 359.894 | 7165.91 | 2482.64 | 796.87
| 9800 | 91.038 | 359.894 | 7164.1 | 2582.63 | 797.06
| 9900 | 91.038 | 359.894 | 7162.29 | 2682.61 | 797.24
| 10000 | 91.038 | 359.894 | 7160.48 | 2782.59 | 797.43
| 10100 | 91.038 | 359.894 | 7158.67 | 2882.58 | 797.61
| 10200 | 91.038 | 359.894 | 7156.86 | 2982.56 | 797.79
| 10300 | 91.038 | 359.894 | 7155.05 | 3082.54 | 797.98
| 10400 | 91.038 | 359.894 | 7153.24 | 3182.53 | 798.16
| 10500 | 91.038 | 359.894 | 7151.43 | 3282.51 | 798.35
| 10600 | 91.038 | 359.894 | 7149.62 | 3382.49 | 798.53
| 10700 | 91.038 | 359.894 | 7147.8 | 3482.48 | 798.71
| 10800 | 91.038 | 359.894 | 7145.99 | 3582.46 | 798.9
| 10900 | 91.038 | 359.894 | 7144.18 | 3682.44 | 799.08
| 11000 | 91.038 | 359.894 | 7142.37 | 3782.43 | 799.27
| 11100 | 91.038 | 359.894 | 7140.56 | 3882.41 | 799.45
| 11200 | 91.038 | 359.894 | 7138.75 | 3982.4 | 799.64
| 11300 | 91.038 | 359.894 | 7136.94 | 4082.38 | 799.82
| 11400 | 91.038 | 359.894 | 7135.13 | 4182.36 | 800
| 11500 | 91.038 | 359.894 | 7133.32 | 4282.35 | 800.19
| 11600 | 91.038 | 359.894 | 7131.51 | 4382.33 | 800.37
| 11700 | 91.038 | 359.894 | 7129.69 | 4482.31 | 800.56
| 11800 | 91.038 | 359.894 | 7127.88 | 4582.3 | 800.74
| 11900 | 91.038 | 359.894 | 7126.07 | 4682.28 | 800.93
| 12000 | 91.038 | 359.894 | 7124.26 | 4782.26 | 801.11
| 12100 | 91.038 | 359.894 | 7122.45 | 4882.25 | 801.29
| 12124.9 | 91.038 | 359.894 | 7122 | 4907.14 | 801.34

## Lookup (hidden)
North Reference | RetunValue | Grid Type | ReturnValue | Deviation Indicator | ReturnValue
| 2 |  | 0 |  | 4
True |  | SPCS-Colorado Central-NAD27 |  | Directional
Grid |  | SPCS-Colorado Central-NAD83 |  | High Angle
|  | SPCS-Colorado North-NAD27 |  | Horizontal
SPCS-Colorado North-NAD83
SPCS-Colorado South-NAD27
SPCS-Colorado South-NAD83
UTM-Zone 12 NAD27
UTM-Zone 12 NAD83
UTM-Zone 13 NAD27
UTM-Zone 13 NAD83