## Data
Header Information | measured depth (ft) | inclination (°) | azimuth (°) | true vertical depth (ft) | northing +N/-S (ft) | easting +E/-W (ft)
Operator Name | 0 | 0 | 251.15 | 0 | 0 | 0
KERR-MCGEE OIL & GAS ONSHORE LP | 17 | 0 | 251.15 | 17 | 0 | 0
Operator Number | 116 | 0.24 | 251.15 | 116 | -0.07 | -0.2
47120 | 216 | 0.16 | 235.33 | 216 | -0.21 | -0.51
Well Name and Number | 316 | 0.19 | 299.43 | 316 | -0.21 | -0.77
WEISS 3N-33HZ | 416 | 0.41 | 280.79 | 416 | -0.06 | -1.26
API Number (if available) | 516 | 0.08 | 279.15 | 516 | 0.01 | -1.68
512334900 | 616 | 0.16 | 226.69 | 616 | -0.07 | -1.86
Location: QQ SEC TWP RGE | 666 | 0.18 | 286.07 | 666 | -0.1 | -1.98
SEC.33-T3N-R66W | 788 | 0.17 | 42.36 | 788 | 0.09 | -2.04
Citing Type: Planned or Actual | 880 | 1.36 | 118.13 | 879.99 | -0.32 | -0.99
ACTUAL | 971 | 2.8 | 114.1 | 970.92 | -1.74 | 1.99
Deviation Indicator | 1062 | 4.09 | 116.18 | 1061.76 | -4.08 | 6.93
Horizontal | 1153 | 5.03 | 114.92 | 1152.47 | -7.19 | 13.46
North Reference | 1245 | 6.16 | 117.65 | 1244.03 | -11.18 | 21.49
True | 1337 | 7.65 | 117.31 | 1335.36 | -16.28 | 31.31
Grid Type | 1427 | 8.79 | 116.77 | 1424.43 | -22.13 | 42.77
#VALUE! | 1519 | 10.75 | 117.32 | 1515.09 | -29.23 | 56.67
| 1611 | 12.42 | 119.18 | 1605.22 | -38 | 72.93
| 1702 | 13.67 | 119.87 | 1693.87 | -48.12 | 90.8
| 1793 | 15 | 120.04 | 1782.03 | -59.37 | 110.32
| 1879 | 14.76 | 119.97 | 1865.15 | -70.42 | 129.45
| 1964 | 15.31 | 123.23 | 1947.24 | -81.98 | 148.21
| 2049 | 14.97 | 121.9 | 2029.29 | -93.93 | 166.92
| 2134 | 15.93 | 121.61 | 2111.22 | -105.84 | 186.18
| 2219 | 15.22 | 120.27 | 2193.1 | -117.58 | 205.75
| 2304 | 14.82 | 121.37 | 2275.19 | -128.86 | 224.67
| 2389 | 15.2 | 119.34 | 2357.29 | -139.98 | 243.66
| 2475 | 14.39 | 118.61 | 2440.44 | -150.63 | 262.87
| 2560 | 15.09 | 117.61 | 2522.64 | -160.81 | 281.95
| 2645 | 14.44 | 116.77 | 2604.83 | -170.71 | 301.21
| 2731 | 15.03 | 116.06 | 2688.01 | -180.44 | 320.81
| 2816 | 15.81 | 117.39 | 2769.95 | -190.61 | 340.99
| 2901 | 17.45 | 118.46 | 2851.39 | -202.01 | 362.47
| 2985 | 17.5 | 118.26 | 2931.51 | -213.99 | 384.67
| 3071 | 17.52 | 118.43 | 3013.53 | -226.28 | 407.44
| 3156 | 17.08 | 118.12 | 3094.68 | -238.25 | 429.7
| 3241 | 16.6 | 117.76 | 3176.04 | -249.79 | 451.46
| 3326 | 17.03 | 120.34 | 3257.4 | -261.73 | 472.95
| 3412 | 16.15 | 120.76 | 3339.82 | -274.21 | 494.09
| 3497 | 16.73 | 120.25 | 3421.35 | -286.42 | 514.82
| 3582 | 16.05 | 119.68 | 3502.89 | -298.4 | 535.6
| 3667 | 16.73 | 120.34 | 3584.44 | -310.4 | 556.36
| 3753 | 15.88 | 120.25 | 3666.98 | -322.58 | 577.21
| 3838 | 16.19 | 119.46 | 3748.67 | -334.27 | 597.57
| 3923 | 16.06 | 116.37 | 3830.33 | -345.32 | 618.43
| 4008 | 16.44 | 117.29 | 3911.93 | -356.05 | 639.65
| 4093 | 16.85 | 116.17 | 3993.37 | -367 | 661.4
| 4176 | 16.74 | 116.75 | 4072.83 | -377.69 | 682.87
| 4260 | 16.51 | 117.87 | 4153.32 | -388.71 | 704.22
| 4345 | 16.48 | 118.66 | 4234.82 | -400.14 | 725.48
| 4430 | 16.83 | 118.25 | 4316.25 | -411.75 | 746.89
| 4515 | 15.79 | 119.6 | 4397.83 | -423.29 | 767.79
| 4600 | 16.61 | 118.3 | 4479.46 | -434.76 | 788.54
| 4686 | 16.47 | 117.17 | 4561.9 | -446.15 | 810.21
| 4771 | 16.35 | 117.77 | 4643.44 | -457.23 | 831.52
| 4854 | 16.86 | 116.76 | 4722.98 | -468.09 | 852.6
| 4939 | 16.12 | 117.28 | 4804.48 | -479.05 | 874.1
| 5024 | 16.57 | 116.3 | 4886.04 | -489.83 | 895.45
| 5109 | 16.82 | 115.38 | 4967.46 | -500.47 | 917.43
| 5194 | 17.66 | 114.96 | 5048.64 | -511.18 | 940.23
| 5279 | 17.3 | 115.2 | 5129.72 | -522 | 963.35
| 5363 | 16.66 | 115.5 | 5210.05 | -532.51 | 985.52
| 5448 | 15.64 | 116.13 | 5291.7 | -542.8 | 1006.81
| 5534 | 14.92 | 116.45 | 5374.66 | -552.83 | 1027.13
| 5618 | 14.31 | 116.84 | 5455.94 | -562.34 | 1046.07
| 5704 | 13.49 | 118.07 | 5539.42 | -571.86 | 1064.41
| 5789 | 12.51 | 118.83 | 5622.24 | -580.96 | 1081.22
| 5874 | 10.92 | 115.67 | 5705.47 | -588.89 | 1096.54
| 5959 | 9.97 | 115.77 | 5789.06 | -595.58 | 1110.42
| 6044 | 8.19 | 118.19 | 5872.99 | -601.64 | 1122.39
| 6128 | 7.01 | 120.12 | 5956.25 | -607.03 | 1132.1
| 6213 | 6.12 | 122.82 | 6040.69 | -612.09 | 1140.39
| 6297 | 5.65 | 125.31 | 6124.25 | -616.91 | 1147.53
| 6382 | 5.37 | 127.52 | 6208.86 | -621.75 | 1154.1
| 6467 | 4.5 | 128.59 | 6293.54 | -626.25 | 1159.86
| 6552 | 4.1 | 131.3 | 6378.3 | -630.34 | 1164.75
| 6637 | 3.95 | 136.43 | 6463.09 | -634.46 | 1169.05
| 6699 | 3.5 | 135.71 | 6524.96 | -637.37 | 1171.84
| 6724 | 3.42 | 135.94 | 6549.92 | -638.45 | 1172.89
| 6767 | 3.93 | 105.58 | 6592.83 | -639.77 | 1175.2
| 6810 | 7.87 | 73.15 | 6635.61 | -639.31 | 1179.44
| 6852 | 10.87 | 46.83 | 6677.06 | -635.76 | 1185.09
| 6895 | 13.74 | 24.43 | 6719.09 | -628.33 | 1190.16
| 6937 | 17.39 | 6.78 | 6759.57 | -617.55 | 1192.97
| 6980 | 20.94 | 3.18 | 6800.18 | -603.49 | 1194.15
| 7022 | 22.74 | 1.94 | 6839.16 | -587.89 | 1194.84
| 7065 | 26.63 | 2.15 | 6878.23 | -569.94 | 1195.49
| 7107 | 29.83 | 1.95 | 6915.23 | -550.09 | 1196.2
| 7150 | 33.52 | 4.82 | 6951.82 | -527.56 | 1197.56
| 7192 | 34.97 | 7.25 | 6986.54 | -504.06 | 1200.05
| 7234 | 37.18 | 4.1 | 7020.48 | -479.46 | 1202.48
| 7277 | 40.41 | 3.58 | 7053.99 | -452.58 | 1204.28
| 7319 | 44.25 | 1.23 | 7085.04 | -424.33 | 1205.44
| 7360 | 49.49 | 0.81 | 7113.06 | -394.43 | 1205.97
| 7403 | 54.91 | 1.28 | 7139.4 | -360.47 | 1206.59
| 7445 | 61.08 | 1.32 | 7161.65 | -324.88 | 1207.4
| 7488 | 66.68 | 2.28 | 7180.58 | -286.31 | 1208.62
| 7530 | 70.02 | 3.28 | 7196.07 | -247.32 | 1210.52
| 7573 | 73 | 3.52 | 7209.7 | -206.62 | 1212.94
| 7615 | 74.83 | 3.25 | 7221.34 | -166.33 | 1215.32
| 7658 | 77 | 1.08 | 7231.81 | -124.66 | 1216.89
| 7701 | 79.78 | 0.06 | 7240.46 | -82.55 | 1217.31
| 7743 | 83.45 | 359.17 | 7246.58 | -41.01 | 1217.03
| 7786 | 86.64 | 0.13 | 7250.3 | 1.83 | 1216.77
| 7823 | 88.67 | 0.5 | 7251.81 | 38.79 | 1216.97
| 7854 | 89.04 | 0.5 | 7252.43 | 69.79 | 1217.24
| 7855 | 89.032 | 0.507 | 7252.45 | 70.79 | 1217.25
| 7923 | 88.48 | 0.96 | 7253.92 | 138.76 | 1218.12
| 8009 | 89.96 | 0.86 | 7255.09 | 224.74 | 1219.49
| 8094 | 89.93 | 0.57 | 7255.18 | 309.74 | 1220.55
| 8179 | 90.06 | 359.35 | 7255.18 | 394.73 | 1220.49
| 8263 | 90 | 359.98 | 7255.14 | 478.73 | 1220
| 8348 | 89.78 | 358.85 | 7255.3 | 563.73 | 1219.13
| 8434 | 89.96 | 1.4 | 7255.5 | 649.72 | 1219.32
| 8519 | 89.87 | 1.03 | 7255.62 | 734.7 | 1221.12
| 8604 | 90.18 | 1.25 | 7255.59 | 819.68 | 1222.81
| 8689 | 90.36 | 1.65 | 7255.19 | 904.65 | 1224.96
| 8775 | 90.49 | 1.04 | 7254.55 | 990.63 | 1226.98
| 8860 | 90.49 | 0.82 | 7253.82 | 1075.61 | 1228.36
| 8945 | 90.58 | 1.27 | 7253.03 | 1160.59 | 1229.91
| 9031 | 90.67 | 1.21 | 7252.09 | 1246.57 | 1231.77
| 9116 | 89.81 | 0.83 | 7251.73 | 1331.55 | 1233.28
| 9201 | 89.81 | 0.56 | 7252.01 | 1416.55 | 1234.31
| 9286 | 89.69 | 0.05 | 7252.39 | 1501.55 | 1234.77
| 9370 | 89.35 | 359.8 | 7253.09 | 1585.54 | 1234.66
| 9454 | 89.29 | 359.53 | 7254.09 | 1669.53 | 1234.17
| 9538 | 90.18 | 2.01 | 7254.47 | 1753.52 | 1235.29
| 9623 | 90.28 | 3.65 | 7254.13 | 1838.41 | 1239.49
| 9708 | 90.77 | 4.65 | 7253.35 | 1923.18 | 1245.64
| 9793 | 91.01 | 5.15 | 7252.03 | 2007.86 | 1252.9
| 9878 | 90.92 | 5.12 | 7250.6 | 2092.51 | 1260.51
| 9963 | 90.15 | 6.39 | 7249.81 | 2177.07 | 1269.03
| 10048 | 88.37 | 6.56 | 7250.91 | 2261.52 | 1278.62
| 10132 | 88.4 | 7.58 | 7253.27 | 2344.85 | 1288.95
| 10217 | 89.05 | 7.55 | 7255.17 | 2429.09 | 1300.14
| 10302 | 90.15 | 7.42 | 7255.76 | 2513.36 | 1311.21
| 10387 | 89.69 | 6.49 | 7255.88 | 2597.73 | 1321.5
| 10472 | 89.35 | 5.82 | 7256.59 | 2682.24 | 1330.62
| 10557 | 90.3 | 5.59 | 7256.85 | 2766.82 | 1339.06
| 10641 | 90.43 | 5.57 | 7256.31 | 2850.42 | 1347.23
| 10726 | 90.09 | 5.33 | 7255.93 | 2935.03 | 1355.31
| 10811 | 89.72 | 5.38 | 7256.07 | 3019.66 | 1363.24
| 10896 | 89.72 | 5.46 | 7256.49 | 3104.28 | 1371.27
| 10981 | 90.92 | 4 | 7256.01 | 3188.99 | 1378.28
| 11067 | 91.57 | 2.11 | 7254.14 | 3274.84 | 1382.86
| 11152 | 91.35 | 0.67 | 7251.98 | 3359.78 | 1384.92
| 11237 | 91.1 | 0.92 | 7250.16 | 3444.76 | 1386.1
| 11321 | 90.95 | 1.06 | 7248.66 | 3528.73 | 1387.55
| 11406 | 90.15 | 0.52 | 7247.84 | 3613.72 | 1388.72
| 11491 | 89.63 | 359.93 | 7248 | 3698.72 | 1389.05
| 11575 | 89.93 | 0.26 | 7248.33 | 3782.71 | 1389.19
| 11659 | 89.87 | 0.51 | 7248.47 | 3866.71 | 1389.76
| 11744 | 88.85 | 359.43 | 7249.42 | 3951.7 | 1389.71
| 11818 | 88.42 | 359.41 | 7251.18 | 4025.68 | 1388.97
| 11878 | 88.42 | 359.41 | 7252.84 | 4085.65 | 1388.35

## Lookup (hidden)
North Reference | RetunValue | Grid Type | ReturnValue | Deviation Indicator | ReturnValue
| 2 |  | 0 |  | 4
True |  | SPCS-Colorado Central-NAD27 |  | Directional
Grid |  | SPCS-Colorado Central-NAD83 |  | High Angle
|  | SPCS-Colorado North-NAD27 |  | Horizontal
SPCS-Colorado North-NAD83
SPCS-Colorado South-NAD27
SPCS-Colorado South-NAD83
UTM-Zone 12 NAD27
UTM-Zone 12 NAD83
UTM-Zone 13 NAD27
UTM-Zone 13 NAD83