## Data
Header Information | measured depth (ft) | inclination (°) | azimuth (°) | true vertical depth (ft) | northing +N/-S (ft) | easting +E/-W (ft)
Operator Name | 832 | 0 | 0 | 832 | 0 | 0
NOBLE ENERGY INC. | 933 | 0.3 | 181 | 933 | -0.26 | 0
Operator Number | 1028 | 0.3 | 164.4 | 1028 | -0.75 | 0.06
100322 | 1122 | 0.3 | 199.2 | 1122 | -1.22 | 0.04
Well Name and Number | 1216 | 0.5 | 235.1 | 1215.99 | -1.69 | -0.37
SHOEMAKER AA07-63HN | 1406 | 0.4 | 226.8 | 1405.99 | -2.62 | -1.54
API Number (if available) | 1500 | 1.3 | 167.1 | 1499.98 | -3.88 | -1.54
05-123-34603 | 1563 | 3.3 | 156.2 | 1562.93 | -6.24 | -0.65
Location: QQ SEC TWP RGE | 1595 | 4.7 | 150.4 | 1594.85 | -8.22 | 0.37
NESE SEC 12-6N-64W | 1658 | 5.7 | 147.7 | 1657.59 | -13.11 | 3.32
Citing Type: Planned or Actual | 1721 | 5.9 | 154.6 | 1720.26 | -18.68 | 6.38
Actual | 1784 | 7.7 | 152.3 | 1782.82 | -25.34 | 9.73
Deviation Indicator | 1847 | 9.9 | 147.4 | 1845.07 | -33.64 | 14.61
Horizontal | 1879 | 10.6 | 148.3 | 1876.56 | -38.46 | 17.64
North Reference | 1973 | 12.3 | 153.4 | 1968.69 | -54.77 | 26.67
Grid | 2036 | 12.9 | 153.4 | 2030.17 | -67.06 | 32.82
Grid Type | 2067 | 12.4 | 150.9 | 2060.42 | -73.06 | 35.99
#VALUE! | 2135 | 14.2 | 147.4 | 2126.6 | -86.47 | 44.03
| 2167 | 13.5 | 149.3 | 2157.67 | -92.99 | 48.06
| 2262 | 12.8 | 146.5 | 2250.18 | -111.3 | 59.53
| 2357 | 13.1 | 147.4 | 2342.76 | -129.15 | 71.13
| 2452 | 13.8 | 149.1 | 2435.15 | -147.94 | 82.75
| 2547 | 13.9 | 150 | 2527.39 | -167.54 | 94.28
| 2642 | 13.5 | 148.6 | 2619.69 | -186.89 | 105.76
| 2737 | 13.8 | 153.4 | 2712.01 | -206.49 | 116.61
| 2832 | 14.1 | 151.1 | 2804.21 | -226.75 | 127.28
| 2927 | 14.1 | 146.5 | 2896.35 | -246.53 | 139.26
| 3022 | 12.2 | 149.1 | 2988.85 | -264.79 | 150.8
| 3117 | 13.6 | 148.6 | 3081.45 | -282.94 | 161.77
| 3212 | 11.5 | 145.1 | 3174.18 | -300.24 | 173.01
| 3307 | 10.3 | 147.2 | 3267.46 | -315.15 | 183.03
| 3370 | 10.4 | 149.9 | 3329.44 | -324.8 | 188.93
| 3402 | 10.2 | 148.3 | 3360.92 | -329.71 | 191.87
| 3433 | 11.1 | 150.7 | 3391.39 | -334.65 | 194.78
| 3465 | 12.3 | 150 | 3422.72 | -340.29 | 197.99
| 3497 | 13 | 149.5 | 3453.95 | -346.34 | 201.52
| 3528 | 12.1 | 151.4 | 3484.21 | -352.2 | 204.84
| 3560 | 13.7 | 151.8 | 3515.4 | -358.48 | 208.24
| 3591 | 14.9 | 150.9 | 3545.44 | -365.2 | 211.91
| 3623 | 16.2 | 147 | 3576.27 | -372.54 | 216.34
| 3654 | 16.8 | 145.8 | 3605.99 | -379.87 | 221.22
| 3686 | 17 | 145.4 | 3636.61 | -387.55 | 226.47
| 3718 | 17 | 146.5 | 3667.21 | -395.3 | 231.71
| 3750 | 16 | 144.8 | 3697.89 | -402.8 | 236.84
| 3781 | 15.6 | 146.5 | 3727.72 | -409.77 | 241.6
| 3845 | 15.6 | 144.2 | 3789.36 | -423.93 | 251.38
| 3876 | 15.4 | 145.1 | 3819.24 | -430.68 | 256.18
| 3972 | 14.3 | 146.1 | 3912.03 | -450.98 | 270.08
| 4067 | 12.1 | 144 | 4004.51 | -468.77 | 282.48
| 4162 | 12.6 | 151.8 | 4097.32 | -485.96 | 293.23
| 4257 | 13.2 | 148.1 | 4189.92 | -504.3 | 303.86
| 4352 | 13 | 151.9 | 4282.45 | -522.94 | 314.62
| 4447 | 13.7 | 150.7 | 4374.89 | -542.18 | 325.16
| 4542 | 14 | 151.4 | 4467.12 | -562.07 | 336.17
| 4636 | 12 | 152.7 | 4558.71 | -580.74 | 346.09
| 4732 | 12.3 | 148.8 | 4652.56 | -598.36 | 355.97
| 4827 | 12.3 | 147.7 | 4745.38 | -615.57 | 366.62
| 4922 | 11.6 | 151.1 | 4838.32 | -632.48 | 376.64
| 5017 | 11.6 | 144.9 | 4931.39 | -648.66 | 386.75
| 5111 | 11.5 | 147.2 | 5023.48 | -664.27 | 397.26
| 5207 | 8.1 | 144.4 | 5118.07 | -677.81 | 406.38
| 5302 | 6.7 | 155.3 | 5212.28 | -688.29 | 412.6
| 5397 | 4.8 | 152.1 | 5306.8 | -696.84 | 416.77
| 5492 | 3.3 | 146.3 | 5401.56 | -702.63 | 420.15
| 5587 | 2.8 | 129.4 | 5496.43 | -706.38 | 423.46
| 5682 | 1.6 | 153.9 | 5591.36 | -709.04 | 425.84
| 5777 | 0.3 | 52.6 | 5686.34 | -710.08 | 426.62
| 5872 | 0.3 | 41 | 5781.34 | -709.74 | 426.98
| 5954 | 0.2 | 88.8 | 5863.34 | -709.58 | 427.26
| 6030 | 0.2 | 60.7 | 5939.34 | -709.51 | 427.51
| 6062 | 1.7 | 58.4 | 5971.34 | -709.23 | 427.96
| 6094 | 4.8 | 63.9 | 6003.28 | -708.39 | 429.57
| 6125 | 7.8 | 60.4 | 6034.09 | -706.78 | 432.56
| 6157 | 10.6 | 63.7 | 6065.67 | -704.41 | 437.09
| 6189 | 13.2 | 65.1 | 6096.98 | -701.56 | 443.05
| 6221 | 15.1 | 68.3 | 6128.01 | -698.49 | 450.23
| 6252 | 17.3 | 72.2 | 6157.78 | -695.58 | 458.37
| 6284 | 19.7 | 74.3 | 6188.13 | -692.67 | 468.1
| 6315 | 21.5 | 78.1 | 6217.14 | -690.08 | 478.69
| 6347 | 23.1 | 82.2 | 6246.75 | -688.02 | 490.65
| 6379 | 25.4 | 84.1 | 6275.93 | -686.46 | 503.7
| 6410 | 28.4 | 85 | 6303.57 | -685.14 | 517.66
| 6442 | 31.6 | 85.3 | 6331.28 | -683.79 | 533.6
| 6474 | 33.6 | 85.7 | 6358.23 | -682.44 | 550.78
| 6506 | 35.4 | 86.9 | 6384.61 | -681.27 | 568.87
| 6537 | 38 | 88.3 | 6409.46 | -680.5 | 587.38
| 6569 | 41.2 | 89.4 | 6434.11 | -680.1 | 607.77
| 6601 | 43.2 | 89.4 | 6457.82 | -679.87 | 629.26
| 6632 | 45.5 | 89.4 | 6479.98 | -679.65 | 650.93
| 6664 | 48.2 | 89.9 | 6501.87 | -679.51 | 674.27
| 6696 | 50.9 | 91 | 6522.63 | -679.7 | 698.62
| 6727 | 52.9 | 91.5 | 6541.75 | -680.24 | 723.01
| 6759 | 55.8 | 91.3 | 6560.4 | -680.87 | 749
| 6791 | 58.5 | 91.7 | 6577.76 | -681.58 | 775.87
| 6822 | 60.9 | 92 | 6593.4 | -682.44 | 802.62
| 6854 | 62.9 | 93.9 | 6608.47 | -683.9 | 830.81
| 6886 | 64.3 | 91.5 | 6622.7 | -685.24 | 859.43
| 6917 | 67 | 91.1 | 6635.48 | -685.88 | 887.67
| 6949 | 70.6 | 90.4 | 6647.05 | -686.27 | 917.49
| 6981 | 73.7 | 90.1 | 6656.86 | -686.4 | 947.95
| 7012 | 76.6 | 90.1 | 6664.8 | -686.46 | 977.91
| 7044 | 79.5 | 90.6 | 6671.43 | -686.65 | 1009.21
| 7076 | 82.9 | 91.3 | 6676.32 | -687.17 | 1040.83
| 7115 | 87.1 | 91.3 | 6679.72 | -688.05 | 1079.66
| 7177 | 88.7 | 93.6 | 6681.99 | -690.7 | 1141.55
| 7272 | 88.3 | 92.7 | 6684.48 | -695.92 | 1236.38
| 7368 | 88.9 | 91.5 | 6686.83 | -699.44 | 1332.28
| 7463 | 89.3 | 88.7 | 6688.32 | -699.6 | 1427.26
| 7558 | 91.4 | 89.4 | 6687.74 | -698.03 | 1522.24
| 7653 | 90.3 | 88.2 | 6686.33 | -696.04 | 1617.21
| 7748 | 91.3 | 88.2 | 6685 | -693.06 | 1712.15
| 7843 | 90.8 | 88.3 | 6683.26 | -690.16 | 1807.09
| 7938 | 90.4 | 88.2 | 6682.27 | -687.25 | 1902.04
| 8033 | 90.9 | 89.6 | 6681.19 | -685.43 | 1997.01
| 8128 | 90.7 | 88.5 | 6679.86 | -683.86 | 2091.99
| 8223 | 89.3 | 88.5 | 6679.86 | -681.37 | 2186.95
| 8318 | 89.6 | 88.7 | 6680.77 | -679.05 | 2281.92
| 8413 | 89.5 | 88.3 | 6681.52 | -676.56 | 2376.88
| 8508 | 91.2 | 88.5 | 6680.94 | -673.91 | 2471.84
| 8603 | 90.2 | 88.3 | 6679.78 | -671.26 | 2566.8
| 8698 | 90.1 | 87.6 | 6679.53 | -667.86 | 2661.74
| 8793 | 89.8 | 86.4 | 6679.61 | -662.89 | 2756.6
| 8888 | 92.9 | 87.1 | 6677.38 | -657.5 | 2851.41
| 8951 | 94 | 86.7 | 6673.58 | -654.1 | 2914.2
| 8983 | 93 | 87.3 | 6671.63 | -652.43 | 2946.1
| 9014 | 93.3 | 87.8 | 6669.93 | -651.11 | 2977.03
| 9046 | 92.6 | 88.5 | 6668.28 | -650.08 | 3008.97
| 9078 | 91.8 | 89.2 | 6667.05 | -649.43 | 3040.94
| 9109 | 91.3 | 89.9 | 6666.21 | -649.19 | 3071.92
| 9141 | 91.4 | 89.9 | 6665.46 | -649.13 | 3103.91
| 9173 | 91 | 89.9 | 6664.79 | -649.08 | 3135.91
| 9236 | 91.2 | 90.6 | 6663.58 | -649.35 | 3198.89
| 9268 | 91.9 | 89.9 | 6662.71 | -649.49 | 3230.88
| 9331 | 90.3 | 90.1 | 6661.51 | -649.49 | 3293.87
| 9362 | 89.3 | 89.7 | 6661.61 | -649.44 | 3324.87
| 9394 | 88.6 | 89.2 | 6662.2 | -649.13 | 3356.86
| 9426 | 87.3 | 89.2 | 6663.34 | -648.69 | 3388.84
| 9457 | 87.7 | 89.2 | 6664.7 | -648.25 | 3419.8
| 9521 | 88.6 | 89 | 6666.76 | -647.25 | 3483.76
| 9553 | 89 | 89 | 6667.43 | -646.69 | 3515.75
| 9647 | 91.5 | 88.8 | 6667.02 | -644.89 | 3609.72
| 9743 | 89.6 | 90.1 | 6666.1 | -643.96 | 3705.71
| 9838 | 91.7 | 90.4 | 6665.02 | -644.38 | 3800.7
| 9933 | 90.4 | 90.4 | 6663.28 | -645.04 | 3895.68
| 10028 | 89.9 | 89.2 | 6663.03 | -644.71 | 3990.67
| 10123 | 89.3 | 88.3 | 6663.7 | -642.64 | 4085.65
| 10218 | 92.1 | 89 | 6662.54 | -640.4 | 4180.6
| 10312 | 90.8 | 88 | 6660.16 | -637.94 | 4274.54
| 10407 | 89.3 | 86.7 | 6660.08 | -633.55 | 4369.43
| 10502 | 91.4 | 87.3 | 6659.5 | -628.58 | 4464.29
| 10565 | 92.2 | 87.4 | 6657.52 | -625.67 | 4527.19
| 10596 | 92.1 | 87.6 | 6656.35 | -624.31 | 4558.14
| 10628 | 92.2 | 88 | 6655.15 | -623.09 | 4590.1
| 10659 | 91.6 | 87.8 | 6654.12 | -621.95 | 4621.06
| 10691 | 91.4 | 87.1 | 6653.29 | -620.53 | 4653.02
| 10786 | 90 | 88.2 | 6652.13 | -616.63 | 4747.92
| 10881 | 87.8 | 89 | 6653.95 | -614.31 | 4842.87
| 10976 | 88.6 | 89.2 | 6656.93 | -612.82 | 4937.81
| 11071 | 90.8 | 89.7 | 6657.43 | -611.91 | 5032.8
| 11129 | 91.2 | 89 | 6656.42 | -611.25 | 5090.79
| 11187 | 91.2 | 89 | 6655.2 | -610.24 | 5148.77

## Lookup (hidden)
North Reference | RetunValue | Grid Type | ReturnValue | Deviation Indicator | ReturnValue
| 3 |  | 0 |  | 4
True |  | SPCS-Colorado Central-NAD27 |  | Directional
Grid |  | SPCS-Colorado Central-NAD83 |  | High Angle
|  | SPCS-Colorado North-NAD27 |  | Horizontal
SPCS-Colorado North-NAD83
SPCS-Colorado South-NAD27
SPCS-Colorado South-NAD83
UTM-Zone 12 NAD27
UTM-Zone 12 NAD83
UTM-Zone 13 NAD27
UTM-Zone 13 NAD83