## Data
Header Information | measured depth (ft) | inclination (°) | azimuth (°) | true vertical depth (ft) | northing +N/-S (ft) | easting +E/-W (ft)
Operator Name | 0 | 0 | 193.24 | 0 | 0 | 0
KERR-MCGEE OIL & GAS ONSHORE LP | 16 | 0 | 193.24 | 16 | 0 | 0
Operator Number | 116 | 0.19 | 193.24 | 116 | -0.16 | -0.04
47120 | 216 | 0.06 | 193.95 | 216 | -0.37 | -0.09
Well Name and Number | 316 | 0.15 | 163.04 | 316 | -0.55 | -0.06
CAMP FEDERAL 30N-31HZ | 416 | 0.19 | 169.69 | 416 | -0.84 | 0
API Number (if available) | 516 | 0.06 | 122.92 | 516 | -1.03 | 0.08
0512335145 | 616 | 0.14 | 97.88 | 616 | -1.07 | 0.24
Location: QQ SEC TWP RGE | 716 | 0.25 | 43.73 | 716 | -0.93 | 0.52
SWSW 31 3N 65S | 805 | 0.18 | 305.61 | 805 | -0.71 | 0.54
Citing Type: Planned or Actual | 884 | 0.4 | 353.83 | 884 | -0.37 | 0.41
ACTUAL | 976 | 2.2 | 263.3 | 975.97 | -0.25 | -1.38
Deviation Indicator | 1068 | 3.26 | 253.92 | 1067.87 | -1.18 | -5.65
Horizontal | 1159 | 5.06 | 253.05 | 1158.62 | -3.07 | -11.98
North Reference | 1250 | 6.98 | 249.34 | 1249.12 | -6.19 | -20.99
True | 1342 | 9.13 | 249.19 | 1340.21 | -10.76 | -33.04
Grid Type | 1434 | 11.06 | 248.39 | 1430.78 | -16.6 | -48.07
#VALUE! | 1521 | 12.7 | 241.43 | 1515.92 | -24.25 | -64.23
| 1607 | 13.01 | 240.12 | 1599.76 | -33.59 | -80.93
| 1692 | 13.7 | 240.68 | 1682.46 | -43.29 | -98
| 1777 | 14.15 | 241.26 | 1764.96 | -53.21 | -115.89
| 1862 | 13.22 | 243.39 | 1847.55 | -62.56 | -133.69
| 1948 | 12.43 | 239.48 | 1931.4 | -71.67 | -150.45
| 2033 | 12.72 | 239.12 | 2014.37 | -81.12 | -166.36
| 2118 | 12.93 | 238.94 | 2097.25 | -90.82 | -182.54
| 2203 | 12.95 | 236.38 | 2180.09 | -101 | -198.62
| 2288 | 11.98 | 243.5 | 2263.09 | -110.22 | -214.45
| 2373 | 11.73 | 243.37 | 2346.27 | -118.02 | -230.07
| 2459 | 11.56 | 244.99 | 2430.5 | -125.59 | -245.69
| 2544 | 11.25 | 242 | 2513.83 | -133.08 | -260.73
| 2629 | 11.28 | 235.18 | 2597.19 | -141.72 | -274.87
| 2714 | 11.36 | 238.35 | 2680.54 | -150.86 | -288.83
| 2800 | 11.35 | 245.04 | 2764.86 | -158.87 | -303.71
| 2885 | 12.15 | 246.19 | 2848.08 | -166.01 | -319.48
| 2970 | 13.66 | 241.63 | 2930.93 | -174.4 | -336.49
| 3056 | 13.55 | 240.95 | 3014.52 | -184.11 | -354.23
| 3141 | 12.55 | 242.22 | 3097.32 | -193.25 | -371.11
| 3226 | 12.02 | 242.41 | 3180.38 | -201.66 | -387.12
| 3311 | 11.99 | 240.72 | 3263.52 | -210.07 | -402.67
| 3397 | 12.47 | 240.19 | 3347.57 | -219.06 | -418.52
| 3482 | 11.78 | 242.35 | 3430.67 | -227.65 | -434.17
| 3567 | 11.61 | 244.47 | 3513.9 | -235.36 | -449.57
| 3652 | 11.79 | 249.16 | 3597.14 | -242.14 | -465.4
| 3738 | 12.2 | 251.33 | 3681.26 | -248.17 | -482.22
| 3823 | 12.17 | 252.61 | 3764.35 | -253.72 | -499.28
| 3908 | 12.71 | 254.05 | 3847.35 | -258.97 | -516.82
| 3993 | 13.25 | 253.04 | 3930.18 | -264.38 | -535.13
| 4079 | 13.77 | 251.69 | 4013.8 | -270.47 | -554.28
| 4164 | 16.35 | 252.29 | 4095.87 | -277.29 | -575.28
| 4249 | 16.41 | 251.96 | 4177.42 | -284.65 | -598.09
| 4334 | 14.49 | 252.03 | 4259.35 | -291.65 | -619.63
| 4420 | 14.17 | 251.21 | 4342.67 | -298.36 | -639.83
| 4505 | 14.07 | 248.8 | 4425.11 | -305.45 | -659.31
| 4590 | 16.18 | 251.01 | 4507.16 | -313.04 | -680.14
| 4676 | 17.06 | 253.33 | 4589.56 | -320.55 | -703.56
| 4761 | 16.84 | 253.06 | 4670.87 | -327.72 | -727.28
| 4846 | 16.63 | 252.9 | 4752.27 | -334.88 | -750.69
| 4931 | 15.24 | 252.8 | 4834 | -341.76 | -772.98
| 5016 | 14.6 | 254.08 | 4916.14 | -348 | -793.96
| 5102 | 14.39 | 255.28 | 4999.4 | -353.69 | -814.72
| 5187 | 13.94 | 253.81 | 5081.82 | -359.23 | -834.77
| 5272 | 14.63 | 253.33 | 5164.19 | -365.17 | -854.88
| 5357 | 13.84 | 252.87 | 5246.58 | -371.24 | -874.88
| 5442 | 11.81 | 254.37 | 5329.45 | -376.58 | -892.97
| 5528 | 10.39 | 255.9 | 5413.84 | -380.84 | -908.97
| 5613 | 9.69 | 257.75 | 5497.54 | -384.22 | -923.4
| 5698 | 9.11 | 259.23 | 5581.4 | -387 | -937
| 5784 | 8.76 | 256.53 | 5666.35 | -389.8 | -950.05
| 5869 | 7.85 | 256.7 | 5750.46 | -392.64 | -962
| 5954 | 6.76 | 259.58 | 5834.77 | -394.88 | -972.57
| 6039 | 5.84 | 253.92 | 5919.26 | -396.98 | -981.64
| 6125 | 5.23 | 253.77 | 6004.86 | -399.29 | -989.61
| 6210 | 4.46 | 251.09 | 6089.55 | -401.44 | -996.46
| 6295 | 3.63 | 250.6 | 6174.34 | -403.41 | -1002.12
| 6380 | 2.94 | 250.1 | 6259.2 | -405.04 | -1006.71
| 6465 | 2.53 | 257.24 | 6344.1 | -406.2 | -1010.59
| 6550 | 1.75 | 264.62 | 6429.04 | -406.74 | -1013.71
| 6576 | 1.58 | 269.35 | 6455.03 | -406.78 | -1014.47
| 6635 | 1.76 | 322.92 | 6514.01 | -406.06 | -1015.83
| 6677 | 6.49 | 355.32 | 6555.89 | -403.18 | -1016.41
| 6720 | 10.48 | 356.06 | 6598.41 | -396.86 | -1016.88
| 6762 | 13.96 | 357.34 | 6639.46 | -387.98 | -1017.37
| 6805 | 17.18 | 359.96 | 6680.87 | -376.45 | -1017.62
| 6847 | 20.74 | 1.89 | 6720.59 | -362.81 | -1017.38
| 6891 | 24.02 | 2.56 | 6761.27 | -346.07 | -1016.72
| 6933 | 29.16 | 3.98 | 6798.81 | -327.31 | -1015.63
| 6976 | 33.55 | 4.16 | 6835.53 | -305 | -1014.04
| 7018 | 37.99 | 4.43 | 6869.6 | -280.52 | -1012.2
| 7061 | 41.22 | 3.39 | 6902.72 | -253.18 | -1010.34
| 7103 | 44.98 | 1.92 | 6933.38 | -224.52 | -1009.02
| 7147 | 48.76 | 359.61 | 6963.46 | -192.42 | -1008.61
| 7189 | 53.17 | 358.93 | 6989.91 | -159.81 | -1009.03
| 7232 | 57.07 | 359.83 | 7014.49 | -124.54 | -1009.41
| 7274 | 61.5 | 0.36 | 7035.94 | -88.44 | -1009.34
| 7317 | 64.76 | 359.71 | 7055.37 | -50.09 | -1009.32
| 7359 | 68.87 | 0.68 | 7071.9 | -11.49 | -1009.19
| 7402 | 72.61 | 0.4 | 7086.08 | 29.09 | -1008.81
| 7444 | 75.04 | 1.49 | 7097.78 | 69.42 | -1008.14
| 7488 | 79.25 | 1.69 | 7107.57 | 112.29 | -1006.95
| 7530 | 84.37 | 0.49 | 7113.55 | 153.84 | -1006.16
| 7565 | 88.38 | 359.43 | 7115.76 | 188.77 | -1006.18
| 7611 | 89.164 | 359.142 | 7116.75 | 234.75 | -1006.76
| 7656 | 89.93 | 358.86 | 7117.11 | 279.74 | -1007.54
| 7741 | 89.6 | 359.43 | 7117.46 | 364.73 | -1008.81
| 7826 | 88.37 | 358.13 | 7118.96 | 449.7 | -1010.62
| 7911 | 88.76 | 359.62 | 7121.09 | 534.65 | -1012.29
| 7997 | 89.13 | 359.43 | 7122.67 | 620.63 | -1013
| 8082 | 89.63 | 1.06 | 7123.59 | 705.62 | -1012.64
| 8167 | 89.93 | 0.3 | 7123.92 | 790.62 | -1011.63
| 8252 | 89.84 | 2.31 | 7124.09 | 875.59 | -1009.69
| 8338 | 90.4 | 1.32 | 7123.91 | 961.54 | -1006.97
| 8423 | 89.66 | 1.65 | 7123.87 | 1046.52 | -1004.77
| 8508 | 89.75 | 1.57 | 7124.3 | 1131.48 | -1002.38
| 8593 | 89.78 | 1.83 | 7124.65 | 1216.44 | -999.86
| 8678 | 89.91 | 0.72 | 7124.88 | 1301.42 | -997.97
| 8764 | 89.59 | 1.38 | 7125.26 | 1387.4 | -996.39
| 8849 | 90.21 | 0.76 | 7125.41 | 1472.39 | -994.8
| 8934 | 88.43 | 359.96 | 7126.41 | 1557.38 | -994.27
| 9020 | 88.58 | 359.61 | 7128.66 | 1643.35 | -994.59
| 9105 | 88.64 | 359.26 | 7130.72 | 1728.32 | -995.43
| 9190 | 89.13 | 359.55 | 7132.37 | 1813.3 | -996.31
| 9275 | 89.07 | 358.25 | 7133.71 | 1898.27 | -997.94
| 9360 | 90.43 | 358.49 | 7134.08 | 1983.23 | -1000.36
| 9446 | 89.72 | 357.63 | 7133.97 | 2069.18 | -1003.27
| 9531 | 89.62 | 358.2 | 7134.46 | 2154.12 | -1006.36
| 9616 | 89.75 | 358.22 | 7134.92 | 2239.08 | -1009.02
| 9702 | 89.81 | 357.79 | 7135.25 | 2325.03 | -1012.01
| 9787 | 89.41 | 357.14 | 7135.83 | 2409.94 | -1015.77
| 9872 | 89.47 | 357.28 | 7136.66 | 2494.84 | -1019.91
| 9957 | 89.78 | 357.35 | 7137.22 | 2579.74 | -1023.89
| 10043 | 88.49 | 356.16 | 7138.52 | 2665.59 | -1028.76
| 10128 | 88.36 | 357.46 | 7140.85 | 2750.42 | -1033.49
| 10213 | 88.82 | 357.55 | 7142.95 | 2835.32 | -1037.19
| 10298 | 89.47 | 357.41 | 7144.21 | 2920.22 | -1040.92
| 10383 | 90.18 | 357.61 | 7144.47 | 3005.14 | -1044.62
| 10469 | 90.3 | 357 | 7144.11 | 3091.05 | -1048.66
| 10554 | 90.03 | 356.96 | 7143.87 | 3175.93 | -1053.14
| 10639 | 90.28 | 357.23 | 7143.64 | 3260.82 | -1057.45
| 10724 | 90.65 | 356.56 | 7142.95 | 3345.69 | -1062.05
| 10810 | 90.03 | 358.29 | 7142.44 | 3431.6 | -1065.91
| 10895 | 90.06 | 358.12 | 7142.37 | 3516.56 | -1068.58
| 10980 | 90.31 | 358.41 | 7142.1 | 3601.52 | -1071.15
| 11065 | 90.46 | 358.72 | 7141.53 | 3686.49 | -1073.28
| 11151 | 89.32 | 359.11 | 7141.69 | 3772.47 | -1074.91
| 11236 | 89.14 | 359.14 | 7142.83 | 3857.45 | -1076.2
| 11321 | 89.01 | 359.49 | 7144.21 | 3942.44 | -1077.22
| 11406 | 89.35 | 359.43 | 7145.42 | 4027.42 | -1078.02
| 11491 | 89.01 | 359.8 | 7146.64 | 4112.41 | -1078.59
| 11576 | 88.61 | 359.45 | 7148.4 | 4197.39 | -1079.15
| 11645 | 88.67 | 359.88 | 7150.04 | 4266.37 | -1079.55
| 11713 | 88.67 | 359.88 | 7151.62 | 4334.35 | -1079.69

## Lookup (hidden)
North Reference | RetunValue | Grid Type | ReturnValue | Deviation Indicator | ReturnValue
| 2 |  | 0 |  | 4
True |  | SPCS-Colorado Central-NAD27 |  | Directional
Grid |  | SPCS-Colorado Central-NAD83 |  | High Angle
|  | SPCS-Colorado North-NAD27 |  | Horizontal
SPCS-Colorado North-NAD83
SPCS-Colorado South-NAD27
SPCS-Colorado South-NAD83
UTM-Zone 12 NAD27
UTM-Zone 12 NAD83
UTM-Zone 13 NAD27
UTM-Zone 13 NAD83