## Data
Header Information | measured depth (ft) | inclination (°) | azimuth (°) | true vertical depth (ft) | northing +N/-S (ft) | easting +E/-W (ft)
Operator Name | 0 | 0 | 271.29 | 0 | 0 | 0
KERR-MCGEE OIL & GAS ONSHORE LP | 16 | 0 | 271.29 | 16 | 0 | 0
Operator Number | 116 | 0.16 | 271.29 | 116 | 0 | -0.14
47120 | 216 | 0.27 | 240.11 | 216 | -0.11 | -0.48
Well Name and Number | 316 | 0.29 | 316.49 | 316 | -0.05 | -0.86
CAMP 4N-31HZ | 416 | 0.22 | 154.09 | 416 | -0.03 | -0.95
API Number (if available) | 516 | 0.05 | 32.41 | 516 | -0.17 | -0.85
512335147 | 616 | 0.03 | 347.49 | 616 | -0.11 | -0.83
Location: QQ SEC TWP RGE | 716 | 0.09 | 296.79 | 716 | -0.05 | -0.9
SEC.31-T3N-R65W | 802 | 0.27 | 297.95 | 802 | 0.08 | -1.14
Citing Type: Planned or Actual | 891 | 0.24 | 94.85 | 891 | 0.16 | -1.14
ACTUAL | 983 | 1.34 | 267.55 | 982.99 | 0.1 | -2.02
Deviation Indicator | 1075 | 2.77 | 250.8 | 1074.93 | -0.68 | -5.2
Horizontal | 1167 | 4.84 | 253.11 | 1166.72 | -2.54 | -11.01
North Reference | 1259 | 5.88 | 254.69 | 1258.32 | -4.91 | -19.27
True | 1351 | 6.8 | 260.25 | 1349.75 | -7.08 | -29.19
Grid Type | 1439 | 7.68 | 257.09 | 1437.05 | -9.27 | -40.05
#VALUE! | 1524 | 8.45 | 257.32 | 1521.21 | -11.91 | -51.68
| 1609 | 7.21 | 254.87 | 1605.42 | -14.67 | -62.92
| 1694 | 7.16 | 259 | 1689.75 | -17.08 | -73.27
| 1779 | 6.78 | 252.13 | 1774.12 | -19.63 | -83.25
| 1865 | 6.47 | 250.46 | 1859.55 | -22.81 | -92.65
| 1950 | 6.83 | 248.85 | 1943.98 | -26.23 | -101.87
| 2035 | 7.76 | 248.83 | 2028.29 | -30.13 | -111.94
| 2120 | 7.42 | 255.14 | 2112.55 | -33.61 | -122.59
| 2205 | 8.01 | 260 | 2196.78 | -36.04 | -133.73
| 2291 | 8.1 | 258.22 | 2281.93 | -38.32 | -145.56
| 2376 | 7.9 | 252.27 | 2366.1 | -41.32 | -156.99
| 2461 | 8.74 | 255.14 | 2450.21 | -44.76 | -168.8
| 2547 | 8.42 | 255.33 | 2535.24 | -48.03 | -181.2
| 2632 | 7.64 | 256.69 | 2619.41 | -50.91 | -192.72
| 2717 | 7.51 | 253.95 | 2703.67 | -53.74 | -203.56
| 2803 | 8.07 | 256.29 | 2788.88 | -56.73 | -214.82
| 2887 | 8.66 | 251.25 | 2871.98 | -60.16 | -226.54
| 2973 | 8.84 | 253.3 | 2956.98 | -64.14 | -239
| 3058 | 8.94 | 254.2 | 3040.96 | -67.81 | -251.61
| 3143 | 8.1 | 260.6 | 3125.02 | -70.59 | -263.88
| 3229 | 7.62 | 265.06 | 3210.22 | -72.07 | -275.53
| 3314 | 8.64 | 264.86 | 3294.36 | -73.13 | -287.51
| 3399 | 7.78 | 261.72 | 3378.49 | -74.53 | -299.56
| 3485 | 7.19 | 252.8 | 3463.76 | -76.96 | -310.46
| 3570 | 7.06 | 252.23 | 3548.1 | -80.12 | -320.52
| 3655 | 7.2 | 250.81 | 3632.45 | -83.47 | -330.52
| 3740 | 6.91 | 245.38 | 3716.8 | -87.35 | -340.2
| 3826 | 7.04 | 246.02 | 3802.17 | -91.65 | -349.72
| 3911 | 7.93 | 251.61 | 3886.44 | -95.61 | -360.04
| 3996 | 8.06 | 248.33 | 3970.62 | -99.66 | -371.15
| 4081 | 9.63 | 247.36 | 4054.6 | -104.6 | -383.25
| 4166 | 9.55 | 247.06 | 4138.42 | -110.09 | -396.3
| 4252 | 9.02 | 247.55 | 4223.29 | -115.44 | -409.1
| 4337 | 8.33 | 250.46 | 4307.32 | -120.05 | -421.06
| 4422 | 8.39 | 248.75 | 4391.41 | -124.35 | -432.65
| 4507 | 9.44 | 253.47 | 4475.39 | -128.58 | -445.11
| 4592 | 8.51 | 253.44 | 4559.34 | -132.36 | -457.82
| 4677 | 8.98 | 254.16 | 4643.36 | -135.96 | -470.23
| 4763 | 9.57 | 254.07 | 4728.23 | -139.76 | -483.56
| 4848 | 9.56 | 252.4 | 4812.05 | -143.83 | -497.08
| 4933 | 7.35 | 248.95 | 4896.12 | -147.92 | -508.89
| 5018 | 5.75 | 247.22 | 4980.56 | -151.52 | -517.89
| 5103 | 3.69 | 249.92 | 5065.27 | -154.11 | -524.38
| 5188 | 3.06 | 260.66 | 5150.12 | -155.42 | -529.19
| 5273 | 2.15 | 257.27 | 5235.04 | -156.14 | -532.98
| 5359 | 1.71 | 263.63 | 5320.99 | -156.63 | -535.83
| 5444 | 1.31 | 266.59 | 5405.96 | -156.83 | -538.06
| 5529 | 0.84 | 260.1 | 5490.94 | -157 | -539.65
| 5614 | 0.89 | 277.46 | 5575.93 | -157.02 | -540.92
| 5699 | 0.89 | 296.55 | 5660.92 | -156.64 | -542.16
| 5785 | 0.64 | 294.01 | 5746.91 | -156.14 | -543.2
| 5870 | 0.44 | 296.16 | 5831.91 | -155.81 | -543.92
| 5955 | 0.27 | 325.68 | 5916.91 | -155.5 | -544.33
| 6040 | 0.47 | 347.92 | 6001.91 | -154.99 | -544.52
| 6125 | 0.68 | 0.24 | 6086.9 | -154.14 | -544.59
| 6211 | 0.68 | 356.13 | 6172.9 | -153.13 | -544.62
| 6296 | 0.32 | 219.79 | 6257.89 | -152.8 | -544.8
| 6381 | 0.17 | 353.67 | 6342.89 | -152.86 | -544.97
| 6466 | 0.18 | 22.97 | 6427.89 | -152.61 | -544.93
| 6543 | 0.4 | 310.67 | 6504.89 | -152.33 | -545.09
| 6637 | 4.03 | 355.34 | 6598.81 | -148.82 | -545.61
| 6679 | 7.33 | 357.41 | 6640.6 | -144.67 | -545.85
| 6722 | 10.99 | 1.4 | 6683.04 | -137.83 | -545.87
| 6764 | 12.87 | 6.97 | 6724.13 | -129.18 | -545.21
| 6807 | 15.51 | 5.43 | 6765.82 | -118.71 | -544.08
| 6849 | 19.76 | 5.13 | 6805.84 | -106.04 | -542.91
| 6892 | 23.86 | 4.26 | 6845.75 | -90.12 | -541.62
| 6934 | 29.73 | 3.17 | 6883.22 | -71.23 | -540.41
| 6978 | 34.7 | 2.28 | 6920.44 | -47.81 | -539.31
| 7020 | 40.88 | 1.61 | 6953.61 | -22.1 | -538.44
| 7063 | 44.29 | 1.65 | 6985.27 | 6.98 | -537.62
| 7105 | 49.57 | 2.47 | 7013.94 | 37.63 | -536.5
| 7148 | 52.83 | 3.27 | 7040.88 | 71.09 | -534.82
| 7190 | 59.28 | 0.59 | 7064.32 | 105.89 | -533.68
| 7233 | 63.75 | 357 | 7084.83 | 143.66 | -534.5
| 7275 | 70.56 | 356.33 | 7101.13 | 182.28 | -536.76
| 7319 | 74.01 | 357.07 | 7114.52 | 224.12 | -539.16
| 7361 | 76.38 | 358.19 | 7125.25 | 264.68 | -540.84
| 7404 | 78.87 | 359.93 | 7134.46 | 306.67 | -541.53
| 7414 | 79.382 | 0.1 | 7136.35 | 316.49 | -541.53
| 7446 | 81.02 | 0.64 | 7141.8 | 348.02 | -541.32
| 7469 | 82.26 | 1.26 | 7145.14 | 370.78 | -540.94
| 7486 | 84.16 | 0.47 | 7147.15 | 387.65 | -540.69
| 7571 | 88.43 | 1.13 | 7152.64 | 472.45 | -539.5
| 7656 | 90.83 | 2.5 | 7153.19 | 557.4 | -536.81
| 7741 | 90.49 | 3.58 | 7152.21 | 642.27 | -532.3
| 7827 | 90.89 | 3.64 | 7151.17 | 728.09 | -526.89
| 7912 | 91.25 | 3.95 | 7149.59 | 812.89 | -521.26
| 7997 | 91.1 | 2.61 | 7147.84 | 897.73 | -516.4
| 8082 | 90.24 | 3.26 | 7146.85 | 982.61 | -512.05
| 8167 | 90.3 | 3.74 | 7146.45 | 1067.45 | -506.86
| 8253 | 90.86 | 3.93 | 7145.58 | 1153.26 | -501.11
| 8338 | 91.32 | 4.13 | 7143.96 | 1238.03 | -495.14
| 8423 | 90.49 | 3.67 | 7142.62 | 1322.82 | -489.36
| 8508 | 89.81 | 3.37 | 7142.4 | 1407.66 | -484.14
| 8594 | 89.93 | 3.56 | 7142.59 | 1493.5 | -478.94
| 8679 | 89.87 | 3.71 | 7142.74 | 1578.33 | -473.55
| 8764 | 90.43 | 3.07 | 7142.52 | 1663.18 | -468.53
| 8849 | 90.61 | 3.28 | 7141.75 | 1748.05 | -463.82
| 8935 | 90.94 | 3.22 | 7140.58 | 1833.9 | -458.94
| 9020 | 91.23 | 3.48 | 7138.97 | 1918.74 | -453.98
| 9105 | 90.24 | 3.06 | 7137.88 | 2003.59 | -449.13
| 9190 | 90.46 | 3.1 | 7137.36 | 2088.47 | -444.56
| 9276 | 90.86 | 3.31 | 7136.37 | 2174.33 | -439.75
| 9361 | 89.98 | 3.35 | 7135.75 | 2259.18 | -434.82
| 9446 | 88.98 | 3.48 | 7136.52 | 2344.03 | -429.75
| 9531 | 89.41 | 3.26 | 7137.72 | 2428.87 | -424.76
| 9616 | 89.69 | 3.55 | 7138.38 | 2513.72 | -419.71
| 9702 | 89.66 | 3.18 | 7138.87 | 2599.57 | -414.66
| 9787 | 89.47 | 3.36 | 7139.52 | 2684.43 | -409.81
| 9872 | 89.69 | 1.33 | 7140.14 | 2769.35 | -406.34
| 9957 | 90.8 | 0.24 | 7139.78 | 2854.34 | -405.17
| 10042 | 90.98 | 358.88 | 7138.46 | 2939.32 | -405.82
| 10128 | 90.95 | 359.11 | 7137.01 | 3025.3 | -407.33
| 10213 | 90.95 | 358 | 7135.6 | 3110.26 | -409.47
| 10298 | 88.33 | 357.11 | 7136.13 | 3195.17 | -413.1
| 10384 | 87.9 | 357.12 | 7138.96 | 3281.02 | -417.43
| 10469 | 87.62 | 357.25 | 7142.28 | 3365.85 | -421.6
| 10554 | 87.47 | 357.58 | 7145.92 | 3450.68 | -425.43
| 10640 | 88.43 | 356.98 | 7149 | 3536.53 | -429.51
| 10725 | 88.7 | 355.78 | 7151.13 | 3621.33 | -434.87
| 10810 | 89.69 | 354.92 | 7152.32 | 3706.04 | -441.76
| 10895 | 90.06 | 355.22 | 7152.51 | 3790.73 | -449.07
| 10980 | 89.66 | 354.31 | 7152.72 | 3875.37 | -456.82
| 11066 | 89.39 | 354.19 | 7153.43 | 3960.94 | -465.44
| 11151 | 89.6 | 354.53 | 7154.18 | 4045.52 | -473.79
| 11236 | 90.03 | 354.18 | 7154.45 | 4130.11 | -482.15
| 11321 | 90.24 | 354.42 | 7154.25 | 4214.69 | -490.59
| 11373 | 90.21 | 354.92 | 7154.05 | 4266.46 | -495.42
| 11441 | 90.21 | 354.92 | 7153.8 | 4334.19 | -501.45

## Lookup (hidden)
North Reference | RetunValue | Grid Type | ReturnValue | Deviation Indicator | ReturnValue
| 2 |  | 0 |  | 4
True |  | SPCS-Colorado Central-NAD27 |  | Directional
Grid |  | SPCS-Colorado Central-NAD83 |  | High Angle
|  | SPCS-Colorado North-NAD27 |  | Horizontal
SPCS-Colorado North-NAD83
SPCS-Colorado South-NAD27
SPCS-Colorado South-NAD83
UTM-Zone 12 NAD27
UTM-Zone 12 NAD83
UTM-Zone 13 NAD27
UTM-Zone 13 NAD83