## Data
Header Information | measured depth (ft) | inclination (°) | azimuth (°) | true vertical depth (ft) | northing +N/-S (ft) | easting +E/-W (ft)
Operator Name | 0 | 0 | 0 | 0 | 0 | 0
KERR-MCGEE OIL & GAS ONSHORE LP | 100 | 0 | 0 | 100 | 0 | 0
Operator Number | 200 | 0 | 0 | 200 | 0 | 0
47120 | 300 | 0 | 0 | 300 | 0 | 0
Well Name and Number | 400 | 0 | 0 | 400 | 0 | 0
DECHANT 15C-1HZ | 500 | 0 | 0 | 500 | 0 | 0
API Number (if available) | 600 | 0 | 0 | 600 | 0 | 0
| 700 | 0 | 0 | 700 | 0 | 0
Location: QQ SEC TWP RGE | 800 | 0 | 0 | 800 | 0 | 0
NWNE - 36 3N 65W | 900 | 0 | 0 | 900 | 0 | 0
Citing Type: Planned or Actual | 1007.12 | 2.14 | 90.63 | 1007.09 | -0.02 | 2
Planned | 1100 | 2.14 | 90.63 | 1099.91 | -0.06 | 5.47
Deviation Indicator | 1200 | 2.14 | 90.63 | 1199.84 | -0.1 | 9.21
Horizontal | 1300 | 2.14 | 90.63 | 1299.77 | -0.14 | 12.95
North Reference | 1400 | 2.14 | 90.63 | 1399.7 | -0.18 | 16.69
True | 1500 | 2.14 | 90.63 | 1499.63 | -0.22 | 20.43
Grid Type | 1600 | 2.14 | 90.63 | 1599.56 | -0.27 | 24.16
#VALUE! | 1700 | 2.14 | 90.63 | 1699.49 | -0.31 | 27.9
| 1800 | 2.14 | 90.63 | 1799.42 | -0.35 | 31.64
| 1900 | 2.14 | 90.63 | 1899.35 | -0.39 | 35.38
| 2000 | 2.14 | 90.63 | 1999.28 | -0.43 | 39.12
| 2100 | 2.14 | 90.63 | 2099.21 | -0.47 | 42.85
| 2200 | 2.14 | 90.63 | 2199.14 | -0.51 | 46.59
| 2300 | 2.14 | 90.63 | 2299.07 | -0.55 | 50.33
| 2400 | 2.14 | 90.63 | 2399 | -0.59 | 54.07
| 2500 | 2.14 | 90.63 | 2498.93 | -0.64 | 57.81
| 2600 | 2.14 | 90.63 | 2598.86 | -0.68 | 61.54
| 2700 | 2.14 | 90.63 | 2698.79 | -0.72 | 65.28
| 2800 | 2.14 | 90.63 | 2798.72 | -0.76 | 69.02
| 2900 | 2.14 | 90.63 | 2898.65 | -0.8 | 72.76
| 3000 | 2.14 | 90.63 | 2998.58 | -0.84 | 76.49
| 3100 | 2.14 | 90.63 | 3098.51 | -0.88 | 80.23
| 3200 | 2.14 | 90.63 | 3198.44 | -0.92 | 83.97
| 3300 | 2.14 | 90.63 | 3298.37 | -0.96 | 87.71
| 3400 | 2.14 | 90.63 | 3398.3 | -1.01 | 91.45
| 3500 | 2.14 | 90.63 | 3498.23 | -1.05 | 95.18
| 3600 | 2.14 | 90.63 | 3598.16 | -1.09 | 98.92
| 3700 | 2.14 | 90.63 | 3698.09 | -1.13 | 102.66
| 3800 | 2.14 | 90.63 | 3798.02 | -1.17 | 106.4
| 3900 | 2.14 | 90.63 | 3897.95 | -1.21 | 110.14
| 4000 | 2.14 | 90.63 | 3997.88 | -1.25 | 113.87
| 4100 | 2.14 | 90.63 | 4097.81 | -1.29 | 117.61
| 4200 | 2.14 | 90.63 | 4197.74 | -1.33 | 121.35
| 4300 | 2.14 | 90.63 | 4297.67 | -1.38 | 125.09
| 4400 | 2.14 | 90.63 | 4397.6 | -1.42 | 128.83
| 4500 | 2.14 | 90.63 | 4497.53 | -1.46 | 132.56
| 4600 | 2.14 | 90.63 | 4597.46 | -1.5 | 136.3
| 4700 | 2.14 | 90.63 | 4697.39 | -1.54 | 140.04
| 4800 | 2.14 | 90.63 | 4797.32 | -1.58 | 143.78
| 4900 | 2.14 | 90.63 | 4897.25 | -1.62 | 147.52
| 5000 | 2.14 | 90.63 | 4997.18 | -1.66 | 151.25
| 5100 | 2.14 | 90.63 | 5097.11 | -1.71 | 154.99
| 5200 | 2.14 | 90.63 | 5197.04 | -1.75 | 158.73
| 5300 | 2.14 | 90.63 | 5296.97 | -1.79 | 162.47
| 5400 | 2.14 | 90.63 | 5396.9 | -1.83 | 166.21
| 5500 | 2.14 | 90.63 | 5496.83 | -1.87 | 169.94
| 5600 | 2.14 | 90.63 | 5596.76 | -1.91 | 173.68
| 5700 | 2.14 | 90.63 | 5696.7 | -1.95 | 177.42
| 5800 | 2.14 | 90.63 | 5796.63 | -1.99 | 181.16
| 5900 | 2.14 | 90.63 | 5896.56 | -2.03 | 184.9
| 6000 | 2.14 | 90.63 | 5996.49 | -2.08 | 188.63
| 6100 | 2.14 | 90.63 | 6096.42 | -2.12 | 192.37
| 6200 | 2.14 | 90.63 | 6196.35 | -2.16 | 196.11
| 6300 | 2.14 | 90.63 | 6296.28 | -2.2 | 199.85
| 6400 | 2.14 | 90.63 | 6396.21 | -2.24 | 203.58
| 6493.48 | 2.14 | 90.63 | 6489.62 | -2.28 | 207.08
| 6500 | 2.24 | 107.52 | 6496.14 | -2.32 | 207.32
| 6550 | 6.06 | 159.52 | 6546.01 | -5.09 | 209.18
| 6600 | 10.88 | 168.93 | 6595.45 | -12.19 | 211.01
| 6650 | 15.81 | 172.56 | 6644.09 | -23.59 | 212.8
| 6700 | 20.78 | 174.49 | 6691.54 | -39.18 | 214.54
| 6750 | 25.75 | 175.7 | 6737.47 | -58.85 | 216.2
| 6800 | 30.74 | 176.54 | 6781.5 | -82.45 | 217.79
| 6850 | 35.73 | 177.17 | 6823.31 | -109.8 | 219.28
| 6900 | 40.72 | 177.66 | 6862.58 | -140.7 | 220.67
| 6950 | 45.71 | 178.06 | 6899.01 | -174.9 | 221.94
| 7000 | 50.7 | 178.39 | 6932.32 | -212.14 | 223.09
| 7050 | 55.7 | 178.69 | 6962.26 | -252.16 | 224.11
| 7100 | 60.69 | 178.95 | 6988.6 | -294.62 | 224.98
| 7150 | 65.69 | 179.18 | 7011.15 | -339.23 | 225.71
| 7200 | 70.68 | 179.4 | 7029.72 | -385.63 | 226.29
| 7250 | 75.68 | 179.6 | 7044.19 | -433.48 | 226.7
| 7300 | 80.68 | 179.8 | 7054.43 | -482.4 | 226.96
| 7350 | 85.67 | 179.99 | 7060.37 | -532.03 | 227.05
| 7393.01 | 89.97 | 180.15 | 7062 | -575 | 227
| 7393.94 | 89.97 | 180.16 | 7062 | -575.93 | 227
| 7400 | 89.97 | 180.16 | 7062 | -581.99 | 226.98
| 7500 | 89.97 | 180.16 | 7062.06 | -681.99 | 226.71
| 7600 | 89.97 | 180.16 | 7062.11 | -781.99 | 226.43
| 7700 | 89.97 | 180.16 | 7062.17 | -881.99 | 226.16
| 7800 | 89.97 | 180.16 | 7062.22 | -981.99 | 225.88
| 7900 | 89.97 | 180.16 | 7062.27 | -1081.99 | 225.61
| 8000 | 89.97 | 180.16 | 7062.33 | -1181.99 | 225.34
| 8100 | 89.97 | 180.16 | 7062.38 | -1281.98 | 225.06
| 8200 | 89.97 | 180.16 | 7062.43 | -1381.98 | 224.79
| 8300 | 89.97 | 180.16 | 7062.49 | -1481.98 | 224.51
| 8400 | 89.97 | 180.16 | 7062.54 | -1581.98 | 224.24
| 8500 | 89.97 | 180.16 | 7062.6 | -1681.98 | 223.96
| 8600 | 89.97 | 180.16 | 7062.65 | -1781.98 | 223.69
| 8700 | 89.97 | 180.16 | 7062.7 | -1881.98 | 223.42
| 8800 | 89.97 | 180.16 | 7062.76 | -1981.98 | 223.14
| 8900 | 89.97 | 180.16 | 7062.81 | -2081.98 | 222.87
| 9000 | 89.97 | 180.16 | 7062.86 | -2181.98 | 222.59
| 9100 | 89.97 | 180.16 | 7062.92 | -2281.98 | 222.32
| 9200 | 89.97 | 180.16 | 7062.97 | -2381.98 | 222.05
| 9300 | 89.97 | 180.16 | 7063.03 | -2481.98 | 221.77
| 9400 | 89.97 | 180.16 | 7063.08 | -2581.98 | 221.5
| 9500 | 89.97 | 180.16 | 7063.13 | -2681.98 | 221.22
| 9600 | 89.97 | 180.16 | 7063.19 | -2781.98 | 220.95
| 9700 | 89.97 | 180.16 | 7063.24 | -2881.98 | 220.67
| 9800 | 89.97 | 180.16 | 7063.29 | -2981.98 | 220.4
| 9900 | 89.97 | 180.16 | 7063.35 | -3081.98 | 220.13
| 10000 | 89.97 | 180.16 | 7063.4 | -3181.98 | 219.85
| 10100 | 89.97 | 180.16 | 7063.46 | -3281.98 | 219.58
| 10200 | 89.97 | 180.16 | 7063.51 | -3381.98 | 219.3
| 10300 | 89.97 | 180.16 | 7063.56 | -3481.98 | 219.03
| 10400 | 89.97 | 180.16 | 7063.62 | -3581.98 | 218.76
| 10500 | 89.97 | 180.16 | 7063.67 | -3681.98 | 218.48
| 10600 | 89.97 | 180.16 | 7063.72 | -3781.98 | 218.21
| 10700 | 89.97 | 180.16 | 7063.78 | -3881.97 | 217.93
| 10800 | 89.97 | 180.16 | 7063.83 | -3981.97 | 217.66
| 10900 | 89.97 | 180.16 | 7063.89 | -4081.97 | 217.38
| 11000 | 89.97 | 180.16 | 7063.94 | -4181.97 | 217.11
| 11100 | 89.97 | 180.16 | 7063.99 | -4281.97 | 216.84
| 11200 | 89.97 | 180.16 | 7064.05 | -4381.97 | 216.56
| 11300 | 89.97 | 180.16 | 7064.1 | -4481.97 | 216.29
| 11400 | 89.97 | 180.16 | 7064.16 | -4581.97 | 216.01
| 11500 | 89.97 | 180.16 | 7064.21 | -4681.97 | 215.74
| 11600 | 89.97 | 180.16 | 7064.26 | -4781.97 | 215.47
| 11700 | 89.97 | 180.16 | 7064.32 | -4881.97 | 215.19
| 11800 | 89.97 | 180.16 | 7064.37 | -4981.97 | 214.92
| 11900 | 89.97 | 180.16 | 7064.42 | -5081.97 | 214.64
| 12000 | 89.97 | 180.16 | 7064.48 | -5181.97 | 214.37
| 12100 | 89.97 | 180.16 | 7064.53 | -5281.97 | 214.09
| 12200 | 89.97 | 180.16 | 7064.59 | -5381.97 | 213.82
| 12300 | 89.97 | 180.16 | 7064.64 | -5481.97 | 213.55
| 12400 | 89.97 | 180.16 | 7064.69 | -5581.97 | 213.27
| 12500 | 89.97 | 180.16 | 7064.75 | -5681.97 | 213
| 12600 | 89.97 | 180.16 | 7064.8 | -5781.97 | 212.72
| 12700 | 89.97 | 180.16 | 7064.85 | -5881.97 | 212.45
| 12800 | 89.97 | 180.16 | 7064.91 | -5981.97 | 212.18
| 12900 | 89.97 | 180.16 | 7064.96 | -6081.97 | 211.9
| 13000 | 89.97 | 180.16 | 7065.02 | -6181.97 | 211.63
| 13100 | 89.97 | 180.16 | 7065.07 | -6281.97 | 211.35
| 13200 | 89.97 | 180.16 | 7065.12 | -6381.97 | 211.08
| 13300 | 89.97 | 180.16 | 7065.18 | -6481.96 | 210.8
| 13400 | 89.97 | 180.16 | 7065.23 | -6581.96 | 210.53
| 13500 | 89.97 | 180.16 | 7065.28 | -6681.96 | 210.26
| 13600 | 89.97 | 180.16 | 7065.34 | -6781.96 | 209.98
| 13700 | 89.97 | 180.16 | 7065.39 | -6881.96 | 209.71
| 13800 | 89.97 | 180.16 | 7065.45 | -6981.96 | 209.43
| 13900 | 89.97 | 180.16 | 7065.5 | -7081.96 | 209.16
| 14000 | 89.97 | 180.16 | 7065.55 | -7181.96 | 208.88
| 14100 | 89.97 | 180.16 | 7065.61 | -7281.96 | 208.61
| 14200 | 89.97 | 180.16 | 7065.66 | -7381.96 | 208.34
| 14300 | 89.97 | 180.16 | 7065.72 | -7481.96 | 208.06
| 14400 | 89.97 | 180.16 | 7065.77 | -7581.96 | 207.79
| 14500 | 89.97 | 180.16 | 7065.82 | -7681.96 | 207.51
| 14600 | 89.97 | 180.16 | 7065.88 | -7781.96 | 207.24
| 14700 | 89.97 | 180.16 | 7065.93 | -7881.96 | 206.97
| 14800 | 89.97 | 180.16 | 7065.98 | -7981.96 | 206.69
| 14900 | 89.97 | 180.16 | 7066.04 | -8081.96 | 206.42
| 15000 | 89.97 | 180.16 | 7066.09 | -8181.96 | 206.14
| 15100 | 89.97 | 180.16 | 7066.15 | -8281.96 | 205.87
| 15200 | 89.97 | 180.16 | 7066.2 | -8381.96 | 205.59
| 15300 | 89.97 | 180.16 | 7066.25 | -8481.96 | 205.32
| 15400 | 89.97 | 180.16 | 7066.31 | -8581.96 | 205.05
| 15500 | 89.97 | 180.16 | 7066.36 | -8681.96 | 204.77
| 15600 | 89.97 | 180.16 | 7066.41 | -8781.96 | 204.5
| 15700 | 89.97 | 180.16 | 7066.47 | -8881.96 | 204.22
| 15800 | 89.97 | 180.16 | 7066.52 | -8981.95 | 203.95
| 15900 | 89.97 | 180.16 | 7066.58 | -9081.95 | 203.68
| 16000 | 89.97 | 180.16 | 7066.63 | -9181.95 | 203.4
| 16100 | 89.97 | 180.16 | 7066.68 | -9281.95 | 203.13
| 16200 | 89.97 | 180.16 | 7066.74 | -9381.95 | 202.85
| 16300 | 89.97 | 180.16 | 7066.79 | -9481.95 | 202.58
| 16400 | 89.97 | 180.16 | 7066.84 | -9581.95 | 202.3
| 16500 | 89.97 | 180.16 | 7066.9 | -9681.95 | 202.03
| 16600 | 89.97 | 180.16 | 7066.95 | -9781.95 | 201.76
| 16688.64 | 89.97 | 180.16 | 7067 | -9870.59 | 201.51

## Lookup (hidden)
North Reference | RetunValue | Grid Type | ReturnValue | Deviation Indicator | ReturnValue
| 2 |  | 0 |  | 4
True |  | SPCS-Colorado Central-NAD27 |  | Directional
Grid |  | SPCS-Colorado Central-NAD83 |  | High Angle
|  | SPCS-Colorado North-NAD27 |  | Horizontal
SPCS-Colorado North-NAD83
SPCS-Colorado South-NAD27
SPCS-Colorado South-NAD83
UTM-Zone 12 NAD27
UTM-Zone 12 NAD83
UTM-Zone 13 NAD27
UTM-Zone 13 NAD83