## Data
Header Information | measured depth (ft) | inclination (°) | azimuth (°) | true vertical depth (ft) | northing +N/-S (ft) | easting +E/-W (ft)
Operator Name | 0 | 0 | 221.79 | 0 | 0 | 0
Kerr-McGee Oil & Gas Onshore LP | 13 | 0 | 221.79 | 13 | 0 | 0
Operator Number | 113 | 0.45 | 221.79 | 113 | -0.29 | -0.26
47120 | 213 | 0.34 | 270.08 | 213 | -0.59 | -0.82
Well Name and Number | 313 | 0.42 | 283.77 | 312.99 | -0.5 | -1.47
WARDELL 4N-29HZ | 413 | 0.39 | 273.84 | 412.99 | -0.39 | -2.17
API Number (if available) | 513 | 0.39 | 236.02 | 512.99 | -0.55 | -2.79
512335138 | 613 | 0.34 | 238.09 | 612.99 | -0.9 | -3.32
Location: QQ SEC TWP RGE | 713 | 0.14 | 31.92 | 712.99 | -0.96 | -3.51
SWSW Sec. 29 3N 65W 6TH PM | 813 | 0.2 | 261 | 812.99 | -0.88 | -3.62
Citing Type: Planned or Actual | 884 | 0.25 | 326.4 | 883.99 | -0.77 | -3.83
ACTUAL | 979 | 0.47 | 51.99 | 978.99 | -0.36 | -3.64
Deviation Indicator | 1071 | 1.08 | 208 | 1070.98 | -0.89 | -3.74
Horizontal | 1164 | 2.56 | 201 | 1163.93 | -3.6 | -4.9
North Reference | 1256 | 3.69 | 186.47 | 1255.79 | -8.46 | -5.97
True | 1348 | 3.96 | 191.45 | 1347.59 | -14.52 | -6.93
Grid Type | 1440 | 5.41 | 185.2 | 1439.28 | -21.95 | -7.96
#VALUE! | 1535 | 6.08 | 171.91 | 1533.81 | -31.39 | -7.66
| 1630 | 6.64 | 172.27 | 1628.22 | -41.82 | -6.21
| 1724 | 5.26 | 173.87 | 1721.71 | -51.49 | -5.02
| 1819 | 4.27 | 168.58 | 1816.38 | -59.28 | -3.85
| 1914 | 4.68 | 170.88 | 1911.09 | -66.58 | -2.54
| 2009 | 3.45 | 164.86 | 2005.85 | -73.16 | -1.18
| 2104 | 2.84 | 166.26 | 2100.71 | -78.21 | 0.13
| 2199 | 2.85 | 179.51 | 2195.59 | -82.86 | 0.71
| 2294 | 3.87 | 193.84 | 2290.43 | -88.33 | -0.04
| 2389 | 3.98 | 203.69 | 2385.21 | -94.46 | -2.13
| 2483 | 3.91 | 215 | 2478.99 | -100.07 | -5.28
| 2578 | 4 | 232.59 | 2573.77 | -104.74 | -9.77
| 2673 | 3.51 | 238.61 | 2668.56 | -108.27 | -14.88
| 2768 | 4.25 | 251.78 | 2763.35 | -110.88 | -20.71
| 2863 | 4.69 | 252.27 | 2858.06 | -113.17 | -27.75
| 2957 | 4.5 | 254.7 | 2951.75 | -115.31 | -34.97
| 3052 | 4.66 | 254.63 | 3046.45 | -117.32 | -42.29
| 3147 | 4.49 | 254.87 | 3141.15 | -119.31 | -49.6
| 3242 | 4.43 | 255.77 | 3235.86 | -121.18 | -56.74
| 3337 | 3.85 | 259.44 | 3330.61 | -122.67 | -63.44
| 3431 | 3.63 | 263.39 | 3424.41 | -123.59 | -69.49
| 3526 | 2.34 | 256.93 | 3519.28 | -124.37 | -74.37
| 3621 | 2.72 | 265.28 | 3614.19 | -125 | -78.51
| 3716 | 4.29 | 266.2 | 3709.01 | -125.42 | -84.3
| 3811 | 4.61 | 245.6 | 3803.73 | -127.23 | -91.32
| 3905 | 4.36 | 244.8 | 3897.44 | -130.31 | -97.99
| 4000 | 4.85 | 252.65 | 3992.13 | -133.05 | -105.09
| 4095 | 5.13 | 256.34 | 4086.77 | -135.25 | -113.06
| 4190 | 5.03 | 260.57 | 4181.4 | -136.94 | -121.29
| 4285 | 4.56 | 259.16 | 4276.07 | -138.33 | -129.11
| 4379 | 4.69 | 260.15 | 4369.76 | -139.69 | -136.56
| 4474 | 4.48 | 264.22 | 4464.46 | -140.73 | -144.08
| 4569 | 4.48 | 265.68 | 4559.17 | -141.38 | -151.47
| 4664 | 4.27 | 264.56 | 4653.89 | -141.99 | -158.69
| 4759 | 4.31 | 264.21 | 4748.63 | -142.69 | -165.77
| 4853 | 4.04 | 266.12 | 4842.38 | -143.27 | -172.58
| 4948 | 3.61 | 253.62 | 4937.17 | -144.34 | -178.79
| 5043 | 4.31 | 252.84 | 5031.94 | -146.24 | -185.07
| 5138 | 4.57 | 249.28 | 5126.65 | -148.63 | -192.02
| 5233 | 4.16 | 252.63 | 5221.38 | -151 | -198.85
| 5328 | 4.04 | 248.16 | 5316.14 | -153.27 | -205.25
| 5422 | 4.66 | 250.83 | 5409.86 | -155.76 | -211.93
| 5517 | 4.97 | 252.12 | 5504.53 | -158.29 | -219.49
| 5612 | 4.76 | 251.89 | 5599.19 | -160.78 | -227.15
| 5707 | 4.1 | 254.17 | 5693.9 | -162.93 | -234.17
| 5802 | 4.24 | 250.78 | 5788.65 | -165.01 | -240.75
| 5896 | 4.33 | 249.57 | 5882.39 | -167.39 | -247.36
| 5991 | 4.69 | 259.94 | 5977.1 | -169.32 | -254.54
| 6086 | 4.43 | 261.46 | 6071.79 | -170.55 | -261.99
| 6181 | 3.85 | 259.86 | 6166.55 | -171.65 | -268.76
| 6276 | 4.39 | 261.55 | 6261.3 | -172.75 | -275.5
| 6370 | 5.17 | 258.09 | 6354.97 | -174.15 | -283.2
| 6400 | 4.89 | 257.18 | 6384.86 | -174.71 | -285.77
| 6434 | 4.77 | 258.42 | 6418.74 | -175.32 | -288.57
| 6465 | 5.31 | 266.61 | 6449.62 | -175.66 | -291.26
| 6497 | 6.68 | 289.81 | 6481.45 | -175.12 | -294.49
| 6528 | 7.77 | 303.31 | 6512.2 | -173.36 | -297.94
| 6560 | 10.31 | 310.69 | 6543.8 | -170.3 | -301.92
| 6592 | 13.22 | 321.03 | 6575.13 | -165.59 | -306.39
| 6623 | 16.27 | 324.95 | 6605.11 | -159.28 | -311.12
| 6655 | 16.94 | 332.35 | 6635.78 | -151.48 | -315.86
| 6686 | 16.55 | 337.04 | 6665.46 | -143.41 | -319.67
| 6718 | 16.05 | 334 | 6696.18 | -135.24 | -323.39
| 6750 | 18.18 | 335.1 | 6726.76 | -126.73 | -327.43
| 6781 | 18.32 | 338.79 | 6756.2 | -117.8 | -331.23
| 6813 | 20.49 | 339.09 | 6786.38 | -107.88 | -335.05
| 6844 | 22.08 | 347.83 | 6815.27 | -97.11 | -338.22
| 6876 | 24.39 | 355.45 | 6844.68 | -84.64 | -340.01
| 6908 | 26.87 | 359.83 | 6873.53 | -70.82 | -340.56
| 6939 | 29.56 | 359.64 | 6900.85 | -56.17 | -340.62
| 6971 | 33.14 | 1.6 | 6928.17 | -39.53 | -340.43
| 7002 | 36.46 | 2.97 | 6953.62 | -21.85 | -339.72
| 7034 | 39.97 | 6.46 | 6978.77 | -2.13 | -338.07
| 7066 | 44.59 | 7.87 | 7002.44 | 19.22 | -335.37
| 7097 | 48.77 | 8.07 | 7023.7 | 41.55 | -332.24
| 7129 | 51.11 | 10.25 | 7044.29 | 65.72 | -328.34
| 7160 | 54.17 | 10.89 | 7063.1 | 89.94 | -323.81
| 7192 | 57.93 | 9.29 | 7080.97 | 116.07 | -319.17
| 7224 | 61.57 | 7.04 | 7097.09 | 143.43 | -315.26
| 7255 | 65.76 | 4.64 | 7110.84 | 171.06 | -312.44
| 7287 | 70.01 | 3.44 | 7122.89 | 200.62 | -310.36
| 7318 | 74.46 | 2.52 | 7132.34 | 230.1 | -308.83
| 7350 | 79.42 | 1.95 | 7139.57 | 261.24 | -307.61
| 7382 | 81.87 | 1.56 | 7144.77 | 292.79 | -306.65
| 7417 | 85.21 | 1.4 | 7148.71 | 327.55 | -305.75
| 7460 | 86.363 | 0.709 | 7151.87 | 370.43 | -304.96
| 7508 | 87.65 | 359.94 | 7154.38 | 418.36 | -304.69
| 7603 | 90.24 | 0.22 | 7156.13 | 513.34 | -304.56
| 7697 | 91.94 | 0.66 | 7154.34 | 607.31 | -303.83
| 7792 | 93.2 | 0.17 | 7150.08 | 702.21 | -303.15
| 7887 | 93.78 | 0.09 | 7144.29 | 797.04 | -302.93
| 7982 | 94.12 | 1.76 | 7137.75 | 891.79 | -301.4
| 8077 | 93.41 | 3.1 | 7131.51 | 986.5 | -297.38
| 8172 | 92 | 4.28 | 7127.03 | 1081.2 | -291.27
| 8267 | 92.27 | 4.54 | 7123.49 | 1175.85 | -283.97
| 8362 | 92.92 | 3.96 | 7119.19 | 1270.49 | -276.94
| 8457 | 91.69 | 4.41 | 7115.37 | 1365.16 | -270.01
| 8551 | 92.03 | 4.83 | 7112.32 | 1458.8 | -262.45
| 8646 | 90.86 | 3.83 | 7109.92 | 1553.5 | -255.28
| 8741 | 91.6 | 3.83 | 7107.88 | 1648.26 | -248.93
| 8836 | 90.67 | 2.04 | 7106 | 1743.11 | -244.07
| 8931 | 90.15 | 359.79 | 7105.32 | 1838.09 | -242.55
| 9026 | 88.89 | 0.06 | 7106.12 | 1933.09 | -242.68
| 9120 | 89.29 | 359.96 | 7107.61 | 2027.08 | -242.66
| 9215 | 89.75 | 0.72 | 7108.4 | 2122.07 | -242.1
| 9310 | 90.3 | 0.8 | 7108.36 | 2217.06 | -240.84
| 9405 | 89.13 | 0.39 | 7108.83 | 2312.05 | -239.85
| 9500 | 89.47 | 0.24 | 7110 | 2407.04 | -239.33
| 9594 | 89.53 | 0.57 | 7110.82 | 2501.04 | -238.66
| 9689 | 90.33 | 1.4 | 7110.93 | 2596.02 | -237.03
| 9784 | 89.84 | 2.54 | 7110.79 | 2690.96 | -233.77
| 9879 | 90.36 | 2.75 | 7110.63 | 2785.86 | -229.38
| 9974 | 89.96 | 2.31 | 7110.36 | 2880.77 | -225.19
| 10068 | 90.18 | 5.06 | 7110.25 | 2974.57 | -219.15
| 10163 | 89.81 | 6.5 | 7110.25 | 3069.08 | -209.58
| 10258 | 89.96 | 5.94 | 7110.44 | 3163.52 | -199.29
| 10353 | 90.24 | 5.88 | 7110.28 | 3258.02 | -189.51
| 10448 | 90.36 | 5.59 | 7109.78 | 3352.54 | -180.01
| 10542 | 89.84 | 6.8 | 7109.62 | 3445.99 | -169.87
| 10637 | 90.12 | 6.39 | 7109.65 | 3540.36 | -158.96
| 10732 | 90.15 | 6.48 | 7109.43 | 3634.76 | -148.31
| 10827 | 90.18 | 6.23 | 7109.15 | 3729.18 | -137.8
| 10921 | 90.06 | 5.86 | 7108.96 | 3822.65 | -127.9
| 11016 | 90.12 | 5.49 | 7108.81 | 3917.19 | -118.5
| 11111 | 90.3 | 4.6 | 7108.46 | 4011.82 | -110.15
| 11205 | 90.4 | 3.66 | 7107.88 | 4105.57 | -103.38
| 11300 | 90.33 | 3.94 | 7107.28 | 4200.36 | -97.08
| 11395 | 90.7 | 2.87 | 7106.42 | 4295.19 | -91.44
| 11490 | 91.2 | 2.94 | 7104.85 | 4390.05 | -86.63
| 11585 | 90.09 | 1.62 | 7103.78 | 4484.97 | -82.85
| 11679 | 90.27 | 1.53 | 7103.49 | 4578.93 | -80.26
| 11742 | 90.4 | 1.48 | 7103.12 | 4641.91 | -78.61
| 11814 | 90.4 | 1.48 | 7102.61 | 4713.88 | -76.75

## Lookup (hidden)
North Reference | RetunValue | Grid Type | ReturnValue | Deviation Indicator | ReturnValue
| 2 |  | 0 |  | 4
True |  | SPCS-Colorado Central-NAD27 |  | Directional
Grid |  | SPCS-Colorado Central-NAD83 |  | High Angle
|  | SPCS-Colorado North-NAD27 |  | Horizontal
SPCS-Colorado North-NAD83
SPCS-Colorado South-NAD27
SPCS-Colorado South-NAD83
UTM-Zone 12 NAD27
UTM-Zone 12 NAD83
UTM-Zone 13 NAD27
UTM-Zone 13 NAD83