## Data
Header Information | measured depth (ft) | inclination (°) | azimuth (°) | true vertical depth (ft) | northing +N/-S (ft) | easting +E/-W (ft)
Operator Name | 0 | 0 | 259.57 | 0 | 0 | 0
Kerr-McGee Oil & Gas Onshore LP | 13 | 0 | 259.57 | 13 | 0 | 0
Operator Number | 113 | 0.57 | 259.57 | 113 | -0.09 | -0.49
47120 | 213 | 0.23 | 290.66 | 213 | -0.11 | -1.17
Well Name and Number | 313 | 0.25 | 296.31 | 312.99 | 0.06 | -1.55
WARDELL 29N-29HZ | 413 | 0.38 | 281.52 | 412.99 | 0.22 | -2.07
API Number (if available) | 513 | 0.43 | 239.77 | 512.99 | 0.1 | -2.72
512335141 | 613 | 0.2 | 118.14 | 612.99 | -0.17 | -2.89
Location: QQ SEC TWP RGE | 713 | 0.19 | 67.06 | 712.99 | -0.19 | -2.58
SWSW Sec. 29 3N 65W 6TH PM | 813 | 0.31 | 27.02 | 812.99 | 0.12 | -2.31
Citing Type: Planned or Actual | 888 | 0.4 | 344.79 | 887.99 | 0.55 | -2.28
ACTUAL | 978 | 0.03 | 35.84 | 977.99 | 0.87 | -2.35
Deviation Indicator | 1070 | 0.39 | 36.86 | 1069.99 | 1.14 | -2.15
Horizontal | 1163 | 0.15 | 2.68 | 1162.98 | 1.52 | -1.95
North Reference | 1255 | 0.2 | 132.59 | 1254.98 | 1.53 | -1.83
True | 1347 | 0.33 | 156.62 | 1346.98 | 1.18 | -1.61
Grid Type | 1439 | 0.4 | 124.27 | 1438.98 | 0.75 | -1.24
#VALUE! | 1534 | 0.78 | 35.99 | 1533.98 | 1.09 | -0.58
| 1629 | 0.86 | 21.21 | 1628.97 | 2.28 | 0.05
| 1723 | 0.92 | 33.05 | 1722.96 | 3.57 | 0.72
| 1818 | 1.04 | 27.72 | 1817.94 | 4.97 | 1.54
| 1913 | 0.3 | 345.93 | 1912.94 | 5.97 | 1.88
| 2008 | 0.43 | 155.5 | 2007.94 | 5.89 | 1.97
| 2103 | 0.46 | 140.84 | 2102.93 | 5.27 | 2.36
| 2198 | 0.88 | 151.93 | 2197.93 | 4.33 | 2.94
| 2292 | 2.22 | 146.21 | 2291.89 | 2.18 | 4.29
| 2387 | 3.74 | 151.72 | 2386.76 | -2.08 | 6.78
| 2482 | 2.93 | 151.39 | 2481.6 | -6.94 | 9.41
| 2577 | 4.38 | 143.58 | 2576.4 | -11.99 | 12.73
| 2672 | 4.56 | 135.74 | 2671.11 | -17.61 | 17.52
| 2767 | 4.59 | 144.76 | 2765.81 | -23.42 | 22.35
| 2862 | 5.34 | 142.54 | 2860.46 | -30.04 | 27.23
| 2956 | 5.28 | 143.48 | 2954.05 | -36.98 | 32.46
| 3051 | 4.85 | 129.31 | 3048.68 | -43.04 | 38.17
| 3146 | 3.89 | 131.61 | 3143.41 | -47.73 | 43.69
| 3241 | 4.76 | 132.29 | 3238.14 | -52.52 | 49.02
| 3336 | 4 | 128.18 | 3332.86 | -57.22 | 54.54
| 3431 | 3.85 | 134.27 | 3427.64 | -61.49 | 59.42
| 3526 | 4.25 | 137.59 | 3522.4 | -66.32 | 64.08
| 3621 | 3.91 | 135.98 | 3617.16 | -71.25 | 68.71
| 3716 | 3.28 | 138.04 | 3711.97 | -75.6 | 72.78
| 3810 | 2.54 | 137.69 | 3805.85 | -79.14 | 75.98
| 3905 | 3.5 | 152.14 | 3900.72 | -83.26 | 78.75
| 4000 | 4.61 | 150.64 | 3995.48 | -89.15 | 81.97
| 4095 | 4.69 | 155.27 | 4090.16 | -96 | 85.47
| 4189 | 6.03 | 150.62 | 4183.75 | -103.8 | 89.5
| 4284 | 5.01 | 142.23 | 4278.31 | -111.42 | 94.49
| 4379 | 4.69 | 142.31 | 4372.97 | -117.78 | 99.41
| 4474 | 4.33 | 145.63 | 4467.68 | -123.81 | 103.8
| 4569 | 4.1 | 131.86 | 4562.42 | -129.04 | 108.36
| 4663 | 4.1 | 130.87 | 4656.18 | -133.48 | 113.4
| 4758 | 3.73 | 139.83 | 4750.96 | -138.06 | 117.96
| 4853 | 3.02 | 152.11 | 4845.8 | -142.63 | 121.13
| 4948 | 3.64 | 154.91 | 4940.64 | -147.58 | 123.58
| 5043 | 3.52 | 131.21 | 5035.46 | -152.23 | 127.05
| 5137 | 3.41 | 133.88 | 5129.28 | -156.07 | 131.24
| 5232 | 2.86 | 134.03 | 5224.14 | -159.67 | 134.98
| 5327 | 3.42 | 122.12 | 5319 | -162.83 | 139.08
| 5422 | 4.49 | 124.69 | 5413.77 | -166.45 | 144.54
| 5517 | 4.13 | 122.03 | 5508.5 | -170.38 | 150.5
| 5611 | 3.56 | 112.94 | 5602.29 | -173.31 | 156.05
| 5706 | 3.68 | 134.97 | 5697.11 | -176.62 | 160.93
| 5801 | 4.79 | 140.07 | 5791.85 | -181.82 | 165.63
| 5896 | 4.3 | 148.09 | 5886.55 | -187.88 | 170.06
| 5991 | 4.5 | 140.39 | 5981.27 | -193.78 | 174.32
| 6086 | 5.13 | 142.58 | 6075.93 | -200.02 | 179.27
| 6180 | 4.53 | 146.98 | 6169.6 | -206.47 | 183.85
| 6275 | 4.87 | 134.65 | 6264.28 | -212.45 | 188.76
| 6370 | 4.25 | 141.96 | 6358.98 | -218.06 | 193.8
| 6389 | 4.21 | 142.09 | 6377.93 | -219.16 | 194.66
| 6464 | 4.47 | 136.27 | 6452.72 | -223.44 | 198.38
| 6496 | 5.05 | 98.14 | 6484.61 | -224.55 | 200.63
| 6527 | 6.06 | 83.72 | 6515.47 | -224.56 | 203.61
| 6559 | 6.84 | 57.81 | 6547.27 | -223.36 | 206.9
| 6591 | 9.66 | 40.12 | 6578.94 | -220.29 | 210.25
| 6622 | 11.66 | 22.53 | 6609.42 | -215.41 | 213.12
| 6654 | 13.45 | 9.59 | 6640.65 | -208.75 | 214.98
| 6685 | 15.83 | 5.48 | 6670.65 | -200.98 | 215.99
| 6717 | 17.84 | 3.43 | 6701.27 | -191.74 | 216.7
| 6749 | 20.77 | 3.27 | 6731.47 | -181.18 | 217.31
| 6780 | 24.93 | 2.73 | 6760.03 | -169.17 | 217.94
| 6812 | 28.62 | 1.52 | 6788.6 | -154.76 | 218.46
| 6843 | 32.25 | 0.95 | 6815.32 | -139.07 | 218.8
| 6875 | 37.07 | 0.62 | 6841.63 | -120.87 | 219.04
| 6907 | 40.9 | 359.51 | 6866.5 | -100.75 | 219.06
| 6938 | 45.57 | 359.77 | 6889.08 | -79.52 | 218.93
| 6970 | 48.6 | 1.35 | 6910.87 | -56.09 | 219.17
| 7001 | 49.35 | 1.33 | 6931.22 | -32.71 | 219.71
| 7033 | 50.97 | 0.46 | 6951.72 | -8.14 | 220.09
| 7065 | 54.26 | 1.09 | 6971.15 | 17.28 | 220.44
| 7096 | 58.65 | 1.06 | 6988.27 | 43.11 | 220.93
| 7128 | 63.01 | 0.6 | 7003.86 | 71.04 | 221.33
| 7159 | 65.03 | 0.41 | 7017.44 | 98.9 | 221.57
| 7191 | 65.57 | 0.47 | 7030.82 | 127.97 | 221.8
| 7223 | 67.9 | 0.32 | 7043.45 | 157.37 | 222
| 7254 | 72.12 | 0.92 | 7054.05 | 186.49 | 222.32
| 7286 | 74.64 | 1.47 | 7063.2 | 217.15 | 222.96
| 7317 | 75.54 | 1.38 | 7071.18 | 247.09 | 223.7
| 7349 | 77.35 | 2.01 | 7078.68 | 278.19 | 224.62
| 7381 | 81.38 | 2.65 | 7084.58 | 309.6 | 225.9
| 7407 | 84.82 | 2.01 | 7087.71 | 335.39 | 226.95
| 7453 | 85.7 | 1.773 | 7091.51 | 381.21 | 228.46
| 7510 | 86.79 | 1.48 | 7095.24 | 438.06 | 230.08
| 7605 | 88.33 | 1.59 | 7099.28 | 532.94 | 232.62
| 7699 | 90.67 | 1.16 | 7100.1 | 626.9 | 234.87
| 7794 | 91.66 | 0.86 | 7098.17 | 721.87 | 236.55
| 7889 | 91.29 | 0.69 | 7095.73 | 816.83 | 237.83
| 7984 | 90.55 | 0.87 | 7094.2 | 911.8 | 239.13
| 8079 | 90.49 | 0.09 | 7093.34 | 1006.8 | 239.92
| 8173 | 90.74 | 359.81 | 7092.33 | 1100.79 | 239.84
| 8268 | 90.43 | 359.49 | 7091.36 | 1195.78 | 239.26
| 8363 | 90.06 | 359.63 | 7090.95 | 1290.78 | 238.53
| 8458 | 90.8 | 358.72 | 7090.24 | 1385.77 | 237.16
| 8553 | 90.22 | 358.83 | 7089.4 | 1480.74 | 235.13
| 8648 | 90.06 | 359.63 | 7089.16 | 1575.73 | 233.86
| 8742 | 89.54 | 359.72 | 7089.49 | 1669.73 | 233.32
| 8837 | 89.38 | 0.59 | 7090.39 | 1764.72 | 233.58
| 8932 | 90.12 | 359.87 | 7090.8 | 1859.72 | 233.96
| 9027 | 88.89 | 359.81 | 7091.62 | 1954.71 | 233.7
| 9121 | 89.78 | 359.43 | 7092.71 | 2048.7 | 233.07
| 9216 | 89.17 | 359.61 | 7093.58 | 2143.7 | 232.28
| 9311 | 89.94 | 358.99 | 7094.32 | 2238.68 | 231.12
| 9406 | 89.48 | 0.36 | 7094.8 | 2333.68 | 230.58
| 9501 | 89.66 | 359.59 | 7095.52 | 2428.68 | 230.54
| 9596 | 89.47 | 359.73 | 7096.24 | 2523.67 | 229.97
| 9690 | 89.78 | 0.45 | 7096.85 | 2617.67 | 230.12
| 9785 | 89.69 | 1.23 | 7097.29 | 2712.66 | 231.51
| 9880 | 89.13 | 0.48 | 7098.27 | 2807.64 | 232.93
| 9975 | 89.41 | 359.89 | 7099.48 | 2902.63 | 233.24
| 10070 | 89.38 | 359.67 | 7100.48 | 2997.63 | 232.87
| 10164 | 90.09 | 0.86 | 7100.92 | 3091.62 | 233.31
| 10259 | 90.64 | 0.58 | 7100.31 | 3186.61 | 234.5
| 10354 | 90.58 | 0.07 | 7099.3 | 3281.6 | 235.04
| 10449 | 91.63 | 0.13 | 7097.47 | 3376.58 | 235.2
| 10544 | 92 | 359.79 | 7094.46 | 3471.54 | 235.14
| 10639 | 91.85 | 359.73 | 7091.27 | 3566.48 | 234.74
| 10733 | 91.41 | 359.26 | 7088.6 | 3660.44 | 233.91
| 10828 | 92.4 | 358.86 | 7085.44 | 3755.37 | 232.35
| 10923 | 91.91 | 0.06 | 7081.87 | 3850.3 | 231.46
| 11018 | 92.22 | 359.24 | 7078.44 | 3945.24 | 230.88
| 11113 | 91.97 | 0.49 | 7074.97 | 4040.17 | 230.66
| 11208 | 91.02 | 359.85 | 7072.49 | 4135.14 | 230.94
| 11302 | 91.88 | 359.06 | 7070.11 | 4229.1 | 230.04
| 11397 | 91.79 | 0.56 | 7067.07 | 4324.05 | 229.73
| 11492 | 93.45 | 0.79 | 7062.73 | 4418.94 | 230.85
| 11587 | 93.02 | 0.42 | 7057.37 | 4513.78 | 231.85
| 11600 | 93.11 | 0.05 | 7056.67 | 4526.76 | 231.9
| 11666 | 93.11 | 0.05 | 7053.09 | 4592.67 | 231.96

## Lookup (hidden)
North Reference | RetunValue | Grid Type | ReturnValue | Deviation Indicator | ReturnValue
| 2 |  | 0 |  | 4
True |  | SPCS-Colorado Central-NAD27 |  | Directional
Grid |  | SPCS-Colorado Central-NAD83 |  | High Angle
|  | SPCS-Colorado North-NAD27 |  | Horizontal
SPCS-Colorado North-NAD83
SPCS-Colorado South-NAD27
SPCS-Colorado South-NAD83
UTM-Zone 12 NAD27
UTM-Zone 12 NAD83
UTM-Zone 13 NAD27
UTM-Zone 13 NAD83