## Data
Header Information | measured depth (ft) | inclination (°) | azimuth (°) | true vertical depth (ft) | northing +N/-S (ft) | easting +E/-W (ft)
Operator Name | 0 | 0 | 0 | 0 | 0 | 0
KERR-MCGEE OIL & GAS ONSHORE LP | 100 | 0 | 0 | 100 | 0 | 0
Operator Number | 200 | 0 | 0 | 200 | 0 | 0
47120 | 300 | 0 | 0 | 300 | 0 | 0
Well Name and Number | 400 | 0 | 0 | 400 | 0 | 0
DECHANT 37N-W36HZ | 500 | 0 | 0 | 500 | 0 | 0
API Number (if available) | 600 | 0 | 0 | 600 | 0 | 0
| 700 | 0 | 0 | 700 | 0 | 0
Location: QQ SEC TWP RGE | 800 | 0 | 0 | 800 | 0 | 0
NWNE - 36 3N 65W | 900 | 0 | 0 | 900 | 0 | 0
Citing Type: Planned or Actual | 1000 | 2 | 78.87 | 999.98 | 0.34 | 1.71
Planned | 1100 | 4 | 78.87 | 1099.84 | 1.35 | 6.85
Deviation Indicator | 1173.16 | 5.46 | 78.87 | 1172.75 | 2.51 | 12.77
Horizontal | 1200 | 5.46 | 78.87 | 1199.46 | 3.01 | 15.28
North Reference | 1300 | 5.46 | 78.87 | 1299.01 | 4.84 | 24.62
True | 1400 | 5.46 | 78.87 | 1398.56 | 6.68 | 33.96
Grid Type | 1500 | 5.46 | 78.87 | 1498.1 | 8.52 | 43.3
#VALUE! | 1600 | 5.46 | 78.87 | 1597.65 | 10.36 | 52.64
| 1700 | 5.46 | 78.87 | 1697.19 | 12.19 | 61.98
| 1800 | 5.46 | 78.87 | 1796.74 | 14.03 | 71.33
| 1900 | 5.46 | 78.87 | 1896.28 | 15.87 | 80.67
| 2000 | 5.46 | 78.87 | 1995.83 | 17.71 | 90.01
| 2100 | 5.46 | 78.87 | 2095.38 | 19.55 | 99.35
| 2200 | 5.46 | 78.87 | 2194.92 | 21.38 | 108.69
| 2300 | 5.46 | 78.87 | 2294.47 | 23.22 | 118.03
| 2400 | 5.46 | 78.87 | 2394.01 | 25.06 | 127.37
| 2500 | 5.46 | 78.87 | 2493.56 | 26.9 | 136.72
| 2600 | 5.46 | 78.87 | 2593.1 | 28.74 | 146.06
| 2700 | 5.46 | 78.87 | 2692.65 | 30.57 | 155.4
| 2800 | 5.46 | 78.87 | 2792.2 | 32.41 | 164.74
| 2900 | 5.46 | 78.87 | 2891.74 | 34.25 | 174.08
| 3000 | 5.46 | 78.87 | 2991.29 | 36.09 | 183.42
| 3100 | 5.46 | 78.87 | 3090.83 | 37.92 | 192.77
| 3200 | 5.46 | 78.87 | 3190.38 | 39.76 | 202.11
| 3300 | 5.46 | 78.87 | 3289.93 | 41.6 | 211.45
| 3400 | 5.46 | 78.87 | 3389.47 | 43.44 | 220.79
| 3500 | 5.46 | 78.87 | 3489.02 | 45.28 | 230.13
| 3600 | 5.46 | 78.87 | 3588.56 | 47.11 | 239.47
| 3700 | 5.46 | 78.87 | 3688.11 | 48.95 | 248.81
| 3800 | 5.46 | 78.87 | 3787.65 | 50.79 | 258.16
| 3900 | 5.46 | 78.87 | 3887.2 | 52.63 | 267.5
| 4000 | 5.46 | 78.87 | 3986.75 | 54.47 | 276.84
| 4100 | 5.46 | 78.87 | 4086.29 | 56.3 | 286.18
| 4200 | 5.46 | 78.87 | 4185.84 | 58.14 | 295.52
| 4300 | 5.46 | 78.87 | 4285.38 | 59.98 | 304.86
| 4400 | 5.46 | 78.87 | 4384.93 | 61.82 | 314.21
| 4500 | 5.46 | 78.87 | 4484.47 | 63.65 | 323.55
| 4600 | 5.46 | 78.87 | 4584.02 | 65.49 | 332.89
| 4700 | 5.46 | 78.87 | 4683.57 | 67.33 | 342.23
| 4800 | 5.46 | 78.87 | 4783.11 | 69.17 | 351.57
| 4900 | 5.46 | 78.87 | 4882.66 | 71.01 | 360.91
| 5000 | 5.46 | 78.87 | 4982.2 | 72.84 | 370.26
| 5100 | 5.46 | 78.87 | 5081.75 | 74.68 | 379.6
| 5200 | 5.46 | 78.87 | 5181.29 | 76.52 | 388.94
| 5300 | 5.46 | 78.87 | 5280.84 | 78.36 | 398.28
| 5400 | 5.46 | 78.87 | 5380.39 | 80.19 | 407.62
| 5500 | 5.46 | 78.87 | 5479.93 | 82.03 | 416.96
| 5600 | 5.46 | 78.87 | 5579.48 | 83.87 | 426.3
| 5700 | 5.46 | 78.87 | 5679.02 | 85.71 | 435.65
| 5800 | 5.46 | 78.87 | 5778.57 | 87.55 | 444.99
| 5900 | 5.46 | 78.87 | 5878.11 | 89.38 | 454.33
| 6000 | 5.46 | 78.87 | 5977.66 | 91.22 | 463.67
| 6100 | 5.46 | 78.87 | 6077.21 | 93.06 | 473.01
| 6200 | 5.46 | 78.87 | 6176.75 | 94.9 | 482.35
| 6300 | 5.46 | 78.87 | 6276.3 | 96.74 | 491.7
| 6362.86 | 5.46 | 78.87 | 6338.87 | 97.89 | 497.57
| 6400 | 5.97 | 116.5 | 6375.84 | 97.37 | 501.03
| 6450 | 9.32 | 145.37 | 6425.41 | 92.87 | 505.66
| 6500 | 13.71 | 157.61 | 6474.39 | 84.06 | 510.23
| 6550 | 18.41 | 163.84 | 6522.43 | 70.98 | 514.68
| 6600 | 23.23 | 167.59 | 6569.15 | 53.76 | 519
| 6650 | 28.12 | 170.1 | 6614.21 | 32.5 | 523.15
| 6700 | 33.03 | 171.91 | 6657.24 | 7.39 | 527.1
| 6750 | 37.97 | 173.3 | 6697.94 | -21.39 | 530.81
| 6800 | 42.91 | 174.42 | 6735.98 | -53.63 | 534.26
| 6850 | 47.87 | 175.34 | 6771.08 | -89.07 | 537.43
| 6900 | 52.83 | 176.13 | 6802.98 | -127.45 | 540.28
| 6950 | 57.8 | 176.82 | 6831.42 | -168.48 | 542.8
| 7000 | 62.77 | 177.44 | 6856.2 | -211.83 | 544.97
| 7050 | 67.74 | 178.01 | 6877.12 | -257.19 | 546.77
| 7100 | 72.72 | 178.53 | 6894.02 | -304.21 | 548.18
| 7150 | 77.7 | 179.03 | 6906.78 | -352.53 | 549.21
| 7200 | 82.67 | 179.51 | 6915.3 | -401.78 | 549.83
| 7250 | 87.65 | 179.99 | 6919.52 | -451.58 | 550.05
| 7275.42 | 90.18 | 180.22 | 6920 | -477 | 550
| 7278.69 | 90.2 | 180.25 | 6919.99 | -480.27 | 549.99
| 7300 | 90.2 | 180.25 | 6919.91 | -501.58 | 549.89
| 7400 | 90.2 | 180.25 | 6919.56 | -601.57 | 549.46
| 7500 | 90.2 | 180.25 | 6919.2 | -701.57 | 549.03
| 7600 | 90.2 | 180.25 | 6918.85 | -801.57 | 548.6
| 7700 | 90.2 | 180.25 | 6918.49 | -901.57 | 548.16
| 7800 | 90.2 | 180.25 | 6918.13 | -1001.57 | 547.73
| 7900 | 90.2 | 180.25 | 6917.78 | -1101.57 | 547.3
| 8000 | 90.2 | 180.25 | 6917.42 | -1201.56 | 546.86
| 8100 | 90.2 | 180.25 | 6917.07 | -1301.56 | 546.43
| 8200 | 90.2 | 180.25 | 6916.71 | -1401.56 | 546
| 8300 | 90.2 | 180.25 | 6916.35 | -1501.56 | 545.57
| 8400 | 90.2 | 180.25 | 6916 | -1601.56 | 545.13
| 8500 | 90.2 | 180.25 | 6915.64 | -1701.56 | 544.7
| 8600 | 90.2 | 180.25 | 6915.28 | -1801.56 | 544.27
| 8700 | 90.2 | 180.25 | 6914.93 | -1901.55 | 543.83
| 8800 | 90.2 | 180.25 | 6914.57 | -2001.55 | 543.4
| 8900 | 90.2 | 180.25 | 6914.22 | -2101.55 | 542.97
| 9000 | 90.2 | 180.25 | 6913.86 | -2201.55 | 542.54
| 9100 | 90.2 | 180.25 | 6913.5 | -2301.55 | 542.1
| 9200 | 90.2 | 180.25 | 6913.15 | -2401.55 | 541.67
| 9300 | 90.2 | 180.25 | 6912.79 | -2501.54 | 541.24
| 9400 | 90.2 | 180.25 | 6912.44 | -2601.54 | 540.8
| 9500 | 90.2 | 180.25 | 6912.08 | -2701.54 | 540.37
| 9600 | 90.2 | 180.25 | 6911.72 | -2801.54 | 539.94
| 9700 | 90.2 | 180.25 | 6911.37 | -2901.54 | 539.5
| 9800 | 90.2 | 180.25 | 6911.01 | -3001.54 | 539.07
| 9900 | 90.2 | 180.25 | 6910.66 | -3101.53 | 538.64
| 10000 | 90.2 | 180.25 | 6910.3 | -3201.53 | 538.21
| 10100 | 90.2 | 180.25 | 6909.94 | -3301.53 | 537.77
| 10200 | 90.2 | 180.25 | 6909.59 | -3401.53 | 537.34
| 10300 | 90.2 | 180.25 | 6909.23 | -3501.53 | 536.91
| 10400 | 90.2 | 180.25 | 6908.88 | -3601.53 | 536.47
| 10500 | 90.2 | 180.25 | 6908.52 | -3701.53 | 536.04
| 10600 | 90.2 | 180.25 | 6908.16 | -3801.52 | 535.61
| 10700 | 90.2 | 180.25 | 6907.81 | -3901.52 | 535.18
| 10800 | 90.2 | 180.25 | 6907.45 | -4001.52 | 534.74
| 10900 | 90.2 | 180.25 | 6907.1 | -4101.52 | 534.31
| 11000 | 90.2 | 180.25 | 6906.74 | -4201.52 | 533.88
| 11100 | 90.2 | 180.25 | 6906.38 | -4301.52 | 533.44
| 11200 | 90.2 | 180.25 | 6906.03 | -4401.51 | 533.01
| 11300 | 90.2 | 180.25 | 6905.67 | -4501.51 | 532.58
| 11400 | 90.2 | 180.25 | 6905.32 | -4601.51 | 532.15
| 11488.98 | 90.2 | 180.25 | 6905 | -4690.49 | 531.76

## Lookup (hidden)
North Reference | RetunValue | Grid Type | ReturnValue | Deviation Indicator | ReturnValue
| 2 |  | 0 |  | 4
True |  | SPCS-Colorado Central-NAD27 |  | Directional
Grid |  | SPCS-Colorado Central-NAD83 |  | High Angle
|  | SPCS-Colorado North-NAD27 |  | Horizontal
SPCS-Colorado North-NAD83
SPCS-Colorado South-NAD27
SPCS-Colorado South-NAD83
UTM-Zone 12 NAD27
UTM-Zone 12 NAD83
UTM-Zone 13 NAD27
UTM-Zone 13 NAD83