## Data
Header Information | measured depth (ft) | inclination (°) | azimuth (°) | true vertical depth (ft) | northing +N/-S (ft) | easting +E/-W (ft)
Operator Name | 0 | 0 | 0 | 0 | 0 | 0
WPX Energy Rocky Mountain, LLC | 86 | 0.09 | 267.98 | 86 | 0 | -0.1
Operator Number | 176 | 1.32 | 292.32 | 176 | 0.4 | -1.1
96850 | 267 | 3.52 | 289.95 | 266.9 | 1.7 | -4.7
Well Name and Number | 338 | 5.72 | 281.77 | 337.7 | 3.2 | -10.2
Duggan RWF 341-31 | 429 | 9.15 | 288.67 | 427.9 | 6.4 | -21.5
API Number (if available) | 519 | 11.87 | 280.49 | 516.4 | 10.4 | -37.4
05-045-21053-00 | 609 | 14.77 | 278.21 | 604 | 13.7 | -57.8
Location: QQ SEC TWP RGE | 700 | 17.85 | 276.54 | 691.3 | 17 | -83.2
NENW, Sec. 32, T6S, R94W | 790 | 19.9 | 280.28 | 776.4 | 21.3 | -112
Citing Type: Planned or Actual | 881 | 23.25 | 281.88 | 861.1 | 27.8 | -144.8
Actual | 974 | 22.42 | 278.82 | 946.8 | 34.3 | -180.3
Deviation Indicator | 1068 | 22.34 | 277.59 | 1033.7 | 39.4 | -215.7
Directional | 1154 | 22.86 | 276.63 | 1113.1 | 43.5 | -248.5
North Reference | 1248 | 22.14 | 278.25 | 1199.9 | 48.1 | -284.2
True | 1342 | 21.63 | 280.75 | 1287.2 | 53.9 | -318.7
Grid Type | 1436 | 21.63 | 281.46 | 1374.5 | 60.6 | -352.7
#VALUE! | 1530 | 20.84 | 281.72 | 1462.2 | 67.4 | -386.1
| 1625 | 21.98 | 284.54 | 1550.6 | 75.3 | -419.8
| 1719 | 22.42 | 281.37 | 1637.6 | 83.2 | -454.4
| 1812 | 21.46 | 280.85 | 1723.9 | 89.9 | -488.5
| 1905 | 20.66 | 280.93 | 1810.7 | 96.3 | -521.3
| 1999 | 19.73 | 281.01 | 1898.9 | 102.4 | -553.2
| 2094 | 20.49 | 283.66 | 1988.1 | 109.4 | -585.1
| 2187 | 21.02 | 285.42 | 2075.1 | 117.7 | -617
| 2281 | 22.25 | 285.33 | 2162.5 | 126.9 | -650.4
| 2375 | 23.13 | 283.92 | 2249.2 | 136 | -685.5
| 2468 | 23.65 | 278.21 | 2334.6 | 143.1 | -721.7
| 2562 | 22.07 | 272.85 | 2421.2 | 146.7 | -758
| 2656 | 21.28 | 275.92 | 2508.5 | 149.3 | -792.6
| 2750 | 20.71 | 275.76 | 2596.3 | 152.7 | -826.1
| 2846 | 21.46 | 277.68 | 2685.9 | 156.8 | -860.4
| 2940 | 21.98 | 279.18 | 2773.2 | 161.9 | -894.8
| 3034 | 21.37 | 278.65 | 2860.5 | 167.3 | -929.1
| 3126 | 22.34 | 280.05 | 2945.9 | 172.8 | -962.9
| 3220 | 22.34 | 279.18 | 3032.9 | 178.8 | -998.1
| 3315 | 22.77 | 281.81 | 3120.6 | 185.4 | -1033.9
| 3410 | 22.77 | 282.25 | 3208.2 | 193.1 | -1069.9
| 3504 | 22.59 | 282.25 | 3294.9 | 200.8 | -1105.3
| 3598 | 23.01 | 281.15 | 3381.6 | 208.2 | -1141
| 3692 | 23.83 | 280.85 | 3467.9 | 215.3 | -1177.7
| 3785 | 22.77 | 282.43 | 3553.3 | 222.7 | -1213.7
| 3879 | 21.37 | 281.46 | 3640.4 | 230 | -1248.2
| 3974 | 20.84 | 282.43 | 3729 | 237.1 | -1281.7
| 4067 | 19.79 | 281.11 | 3816.2 | 243.7 | -1313.3
| 4160 | 19.87 | 281.11 | 3903.7 | 249.8 | -1344.3
| 4254 | 18.91 | 281.64 | 3992.4 | 255.9 | -1374.9
| 4348 | 18.79 | 281.28 | 4081.3 | 262 | -1404.6
| 4442 | 18.55 | 280.14 | 4170.4 | 267.6 | -1434.2
| 4536 | 17.15 | 280.67 | 4259.9 | 272.8 | -1462.5
| 4629 | 15.27 | 280.71 | 4349.2 | 277.6 | -1488.1
| 4723 | 14.95 | 280.05 | 4439.9 | 282 | -1512.2
| 4818 | 13.72 | 280.32 | 4531.9 | 286.2 | -1535.3
| 4912 | 12.22 | 281.2 | 4623.5 | 290.1 | -1556
| 5007 | 11.96 | 281.64 | 4716.4 | 294 | -1575.5
| 5101 | 11.7 | 280.58 | 4808.4 | 297.7 | -1594.4
| 5195 | 9.41 | 281.2 | 4900.8 | 301 | -1611.4
| 5290 | 8 | 282.69 | 4994.8 | 303.9 | -1625.4
| 5381 | 6.86 | 281.02 | 5085 | 306.4 | -1636.9
| 5476 | 6.68 | 281.55 | 5179.3 | 308.6 | -1647.9
| 5569 | 6.42 | 278.3 | 5271.7 | 310.4 | -1658.4
| 5662 | 5.1 | 275.75 | 5364.2 | 311.6 | -1667.6
| 5756 | 4.13 | 272.76 | 5457.9 | 312.1 | -1675.2
| 5850 | 3.52 | 276.98 | 5551.7 | 312.7 | -1681.4
| 5944 | 2.37 | 292.62 | 5645.6 | 313.8 | -1686.1
| 6038 | 1.85 | 303.35 | 5739.5 | 315.3 | -1689.1
| 6132 | 1.49 | 319.25 | 5833.5 | 317.1 | -1691.2
| 6226 | 1.31 | 322.8 | 5927.5 | 318.9 | -1692.6
| 6320 | 1.58 | 320.58 | 6021.4 | 320.7 | -1694.1
| 6414 | 1.14 | 306.51 | 6115.4 | 322.3 | -1695.7
| 6509 | 0.26 | 188.91 | 6210.4 | 322.6 | -1696.5
| 6603 | 0.63 | 174.34 | 6304.4 | 321.9 | -1696.5
| 6696 | 0.79 | 178.28 | 6397.4 | 320.8 | -1696.4
| 6789 | 0.97 | 202.18 | 6490.4 | 319.4 | -1696.7
| 6882 | 1.32 | 224.31 | 6583.4 | 317.9 | -1697.7
| 6976 | 1.32 | 228.46 | 6677.4 | 316.4 | -1699.3
| 7070 | 1.06 | 221.96 | 6771.3 | 315 | -1700.7
| 7165 | 1.23 | 207.37 | 6866.3 | 313.5 | -1701.7
| 7259 | 0.79 | 202.71 | 6960.3 | 312 | -1702.4
| 7351 | 0.79 | 118.16 | 7052.3 | 311.1 | -1702.1
| 7445 | 1.93 | 84.76 | 7146.3 | 310.9 | -1700
| 7539 | 2.55 | 79.58 | 7240.2 | 311.5 | -1696.3
| 7632 | 2.71 | 66.54 | 7333.1 | 312.7 | -1692.3
| 7727 | 2.33 | 63.41 | 7428 | 314.5 | -1688.5
| 7820 | 1.67 | 73.16 | 7520.9 | 315.7 | -1685.5
| 7914 | 1.41 | 62.26 | 7614.9 | 316.7 | -1683.2
| 8008 | 1.67 | 45.65 | 7708.9 | 318.1 | -1681.2
| 8102 | 1.23 | 22.1 | 7802.9 | 320 | -1679.8
| 8195 | 1.32 | 6.45 | 7895.8 | 322 | -1679.3
| 8275 | 1.32 | 6.45 | 7975.8 | 323.9 | -1679.1

## Lookup (hidden)
North Reference | RetunValue | Grid Type | ReturnValue | Deviation Indicator | ReturnValue
| 2 |  | 0 |  | 2
True |  | SPCS-Colorado Central-NAD27 |  | Directional
Grid |  | SPCS-Colorado Central-NAD83 |  | High Angle
|  | SPCS-Colorado North-NAD27 |  | Horizontal
SPCS-Colorado North-NAD83
SPCS-Colorado South-NAD27
SPCS-Colorado South-NAD83
UTM-Zone 12 NAD27
UTM-Zone 12 NAD83
UTM-Zone 13 NAD27
UTM-Zone 13 NAD83