## Data
Header Information | measured depth (ft) | inclination (°) | azimuth (°) | true vertical depth (ft) | northing +N/-S (ft) | easting +E/-W (ft)
Operator Name | 0 | 0 | 0 | 0 | 0 | 0
Carrizo Oil & Gas, Inc. | 100 | 0 | 0 | 100 | 0 | 0
Operator Number | 200 | 0 | 0 | 200 | 0 | 0
10338 | 300 | 1.5 | 75 | 299.99 | 0.34 | 1.26
Well Name and Number | 400 | 3 | 75 | 399.91 | 1.35 | 5.06
Pergamos 4-3-7-60 | 500 | 4.5 | 75 | 499.69 | 3.05 | 11.37
API Number (if available) | 600 | 6 | 75 | 599.27 | 5.42 | 20.21
| 633.33 | 6.5 | 75 | 632.4 | 6.35 | 23.72
Location: QQ SEC TWP RGE | 700 | 6.5 | 75 | 698.64 | 8.31 | 31.01
Lot 3 Sec. 3 T7N R60W | 800 | 6.5 | 75 | 798 | 11.24 | 41.94
Citing Type: Planned or Actual | 900 | 6.5 | 75 | 897.36 | 14.17 | 52.88
Planned | 1000 | 6.5 | 75 | 996.71 | 17.1 | 63.81
Deviation Indicator | 1100 | 6.5 | 75 | 1096.07 | 20.03 | 74.75
Horizontal | 1200 | 6.5 | 75 | 1195.43 | 22.96 | 85.68
North Reference | 1300 | 6.5 | 75 | 1294.79 | 25.89 | 96.61
Grid | 1400 | 6.5 | 75 | 1394.14 | 28.82 | 107.55
Grid Type | 1500 | 6.5 | 75 | 1493.5 | 31.75 | 118.48
#VALUE! | 1600 | 6.5 | 75 | 1592.86 | 34.68 | 129.42
| 1700 | 6.5 | 75 | 1692.21 | 37.61 | 140.35
| 1800 | 6.5 | 75 | 1791.57 | 40.54 | 151.29
| 1900 | 6.5 | 75 | 1890.93 | 43.47 | 162.22
| 2000 | 6.5 | 75 | 1990.29 | 46.4 | 173.16
| 2100 | 6.5 | 75 | 2089.64 | 49.33 | 184.09
| 2200 | 6.5 | 75 | 2189 | 52.26 | 195.03
| 2300 | 6.5 | 75 | 2288.36 | 55.19 | 205.96
| 2400 | 6.5 | 75 | 2387.71 | 58.12 | 216.89
| 2500 | 6.5 | 75 | 2487.07 | 61.05 | 227.83
| 2600 | 6.5 | 75 | 2586.43 | 63.98 | 238.76
| 2700 | 6.5 | 75 | 2685.79 | 66.91 | 249.7
| 2800 | 6.5 | 75 | 2785.14 | 69.84 | 260.63
| 2900 | 6.5 | 75 | 2884.5 | 72.77 | 271.57
| 3000 | 6.5 | 75 | 2983.86 | 75.7 | 282.5
| 3100 | 6.5 | 75 | 3083.22 | 78.63 | 293.44
| 3200 | 6.5 | 75 | 3182.57 | 81.56 | 304.37
| 3300 | 6.5 | 75 | 3281.93 | 84.49 | 315.31
| 3400 | 6.5 | 75 | 3381.29 | 87.42 | 326.24
| 3500 | 6.5 | 75 | 3480.64 | 90.35 | 337.18
| 3600 | 6.5 | 75 | 3580 | 93.28 | 348.11
| 3700 | 6.5 | 75 | 3679.36 | 96.21 | 359.04
| 3800 | 6.5 | 75 | 3778.72 | 99.14 | 369.98
| 3900 | 6.5 | 75 | 3878.07 | 102.07 | 380.91
| 4000 | 6.5 | 75 | 3977.43 | 105 | 391.85
| 4100 | 6.5 | 75 | 4076.79 | 107.93 | 402.78
| 4200 | 6.5 | 75 | 4176.14 | 110.86 | 413.72
| 4300 | 6.5 | 75 | 4275.5 | 113.79 | 424.65
| 4400 | 6.5 | 75 | 4374.86 | 116.72 | 435.59
| 4500 | 6.5 | 75 | 4474.22 | 119.65 | 446.52
| 4600 | 6.5 | 75 | 4573.57 | 122.57 | 457.46
| 4700 | 6.5 | 75 | 4672.93 | 125.5 | 468.39
| 4800 | 6.5 | 75 | 4772.29 | 128.43 | 479.32
| 4900 | 6.5 | 75 | 4871.64 | 131.36 | 490.26
| 5000 | 6.5 | 75 | 4971 | 134.29 | 501.19
| 5100 | 6.5 | 75 | 5070.36 | 137.22 | 512.13
| 5200 | 6.5 | 75 | 5169.72 | 140.15 | 523.06
| 5300 | 6.5 | 75 | 5269.07 | 143.08 | 534
| 5400 | 6.5 | 75 | 5368.43 | 146.01 | 544.93
| 5500 | 6.5 | 75 | 5467.79 | 148.94 | 555.87
| 5600 | 6.5 | 75 | 5567.14 | 151.87 | 566.8
| 5700 | 6.5 | 75 | 5666.5 | 154.8 | 577.74
| 5732.61 | 6.5 | 75 | 5698.9 | 155.76 | 581.3
| 5750 | 6.72 | 90.03 | 5716.18 | 156.01 | 583.27
| 5800 | 9.33 | 121.36 | 5765.71 | 153.9 | 589.66
| 5809.05 | 10 | 125 | 5774.63 | 153.07 | 590.93
| 5850 | 12.77 | 140.43 | 5814.78 | 147.54 | 596.73
| 5900 | 16.89 | 151.61 | 5863.11 | 136.88 | 603.71
| 5950 | 21.38 | 158.37 | 5910.34 | 122.01 | 610.53
| 6000 | 26.05 | 162.83 | 5956.11 | 103.03 | 617.13
| 6050 | 30.82 | 166.01 | 6000.07 | 80.1 | 623.47
| 6100 | 35.65 | 168.4 | 6041.88 | 53.38 | 629.51
| 6150 | 40.51 | 170.29 | 6081.23 | 23.08 | 635.18
| 6200 | 45.4 | 171.83 | 6117.81 | -10.56 | 640.45
| 6250 | 50.3 | 173.13 | 6151.36 | -47.3 | 645.28
| 6300 | 55.22 | 174.26 | 6181.6 | -86.86 | 649.64
| 6350 | 60.15 | 175.27 | 6208.32 | -128.93 | 653.48
| 6400 | 65.08 | 176.17 | 6231.31 | -173.19 | 656.79
| 6450 | 70.02 | 177.01 | 6250.4 | -219.3 | 659.53
| 6500 | 74.97 | 177.8 | 6265.43 | -266.92 | 661.68
| 6550 | 79.91 | 178.55 | 6276.3 | -315.69 | 663.23
| 6600 | 84.86 | 179.28 | 6282.92 | -365.22 | 664.17
| 6651.96 | 90 | 180.02 | 6285.25 | -417.11 | 664.48
| 6700 | 90 | 180.02 | 6285.25 | -465.15 | 664.47
| 6800 | 90 | 180.02 | 6285.24 | -565.15 | 664.43
| 6900 | 90 | 180.02 | 6285.23 | -665.15 | 664.39
| 7000 | 90 | 180.02 | 6285.23 | -765.15 | 664.35
| 7100 | 90 | 180.02 | 6285.22 | -865.15 | 664.31
| 7200 | 90 | 180.02 | 6285.22 | -965.15 | 664.27
| 7300 | 90 | 180.02 | 6285.21 | -1065.15 | 664.23
| 7400 | 90 | 180.02 | 6285.2 | -1165.15 | 664.19
| 7500 | 90 | 180.02 | 6285.2 | -1265.15 | 664.15
| 7600 | 90 | 180.02 | 6285.19 | -1365.15 | 664.11
| 7700 | 90 | 180.02 | 6285.18 | -1465.15 | 664.07
| 7800 | 90 | 180.02 | 6285.18 | -1565.15 | 664.03
| 7900 | 90 | 180.02 | 6285.17 | -1665.15 | 663.99
| 8000 | 90 | 180.02 | 6285.17 | -1765.15 | 663.95
| 8100 | 90 | 180.02 | 6285.16 | -1865.15 | 663.91
| 8200 | 90 | 180.02 | 6285.15 | -1965.15 | 663.87
| 8300 | 90 | 180.02 | 6285.15 | -2065.15 | 663.83
| 8400 | 90 | 180.02 | 6285.14 | -2165.15 | 663.79
| 8500 | 90 | 180.02 | 6285.13 | -2265.15 | 663.75
| 8600 | 90 | 180.02 | 6285.13 | -2365.15 | 663.71
| 8700 | 90 | 180.02 | 6285.12 | -2465.15 | 663.67
| 8800 | 90 | 180.02 | 6285.11 | -2565.15 | 663.63
| 8900 | 90 | 180.02 | 6285.11 | -2665.15 | 663.59
| 9000 | 90 | 180.02 | 6285.1 | -2765.15 | 663.55
| 9100 | 90 | 180.02 | 6285.1 | -2865.15 | 663.51
| 9200 | 90 | 180.02 | 6285.09 | -2965.15 | 663.47
| 9300 | 90 | 180.02 | 6285.08 | -3065.15 | 663.43
| 9400 | 90 | 180.02 | 6285.08 | -3165.15 | 663.39
| 9500 | 90 | 180.02 | 6285.07 | -3265.15 | 663.35
| 9600 | 90 | 180.02 | 6285.06 | -3365.15 | 663.31
| 9700 | 90 | 180.02 | 6285.06 | -3465.15 | 663.27
| 9800 | 90 | 180.02 | 6285.05 | -3565.15 | 663.23
| 9900 | 90 | 180.02 | 6285.05 | -3665.15 | 663.19
| 10000 | 90 | 180.02 | 6285.04 | -3765.15 | 663.15
| 10100 | 90 | 180.02 | 6285.03 | -3865.15 | 663.11
| 10200 | 90 | 180.02 | 6285.03 | -3965.15 | 663.08
| 10300 | 90 | 180.02 | 6285.02 | -4065.15 | 663.04
| 10400 | 90 | 180.02 | 6285.01 | -4165.15 | 663
| 10500 | 90 | 180.02 | 6285.01 | -4265.15 | 662.96
| 10600 | 90 | 180.02 | 6285 | -4365.15 | 662.92
| 10615.99 | 90 | 180.02 | 6285 | -4381.14 | 662.91

## Lookup (hidden)
North Reference | RetunValue | Grid Type | ReturnValue | Deviation Indicator | ReturnValue
| 3 |  | 0 |  | 4
True |  | SPCS-Colorado Central-NAD27 |  | Directional
Grid |  | SPCS-Colorado Central-NAD83 |  | High Angle
|  | SPCS-Colorado North-NAD27 |  | Horizontal
SPCS-Colorado North-NAD83
SPCS-Colorado South-NAD27
SPCS-Colorado South-NAD83
UTM-Zone 12 NAD27
UTM-Zone 12 NAD83
UTM-Zone 13 NAD27
UTM-Zone 13 NAD83