## Data
Header Information | measured depth (ft) | inclination (°) | azimuth (°) | true vertical depth (ft) | northing +N/-S (ft) | easting +E/-W (ft)
Operator Name | 0 | 0 | 0 | 0 | 0 | 0
TEKTON WINDSOR LLC | 16 | 0 | 0 | 16 | 0 | 0
Operator Number | 100 | 0 | 0 | 100 | 0 | 0
10392 | 200 | 0 | 0 | 200 | 0 | 0
Well Name and Number | 300 | 0 | 0 | 300 | 0 | 0
RANCHO WATER VALLEY 4 #7-1-4-270-4-NH | 400 | 0 | 0 | 400 | 0 | 0
API Number (if available) | 500 | 0 | 0 | 500 | 0 | 0
| 600 | 0 | 0 | 600 | 0 | 0
Location: QQ SEC TWP RGE | 700 | 0 | 0 | 700 | 0 | 0
NENE 4 5N 67W | 800 | 0 | 0 | 800 | 0 | 0
Citing Type: Planned or Actual | 900 | 0 | 0 | 900 | 0 | 0
PLANNED | 1000 | 0 | 0 | 1000 | 0 | 0
Deviation Indicator | 1100 | 0 | 0 | 1100 | 0 | 0
0 | 1200 | 0 | 0 | 1200 | 0 | 0
North Reference | 1300 | 0 | 0 | 1300 | 0 | 0
Grid | 1400 | 0 | 0 | 1400 | 0 | 0
Grid Type | 1484 | 0 | 0 | 1484 | 0 | 0
SPCS-Colorado North-NAD83 | 1500 | 0 | 0 | 1500 | 0 | 0
| 1584 | 0.84 | 114.53 | 1584 | -0.26 | 0.56
| 1684 | 1.84 | 114.53 | 1683.97 | -1.23 | 2.69
| 1784 | 2.84 | 114.53 | 1783.88 | -2.92 | 6.4
| 1884 | 3.84 | 114.53 | 1883.71 | -5.34 | 11.7
| 1984 | 4.84 | 114.53 | 1983.42 | -8.48 | 18.59
| 1994.34 | 4.94 | 114.53 | 1993.73 | -8.85 | 19.39
| 2000 | 4.94 | 114.53 | 1999.37 | -9.05 | 19.83
| 2100 | 4.94 | 114.53 | 2098.99 | -12.63 | 27.67
| 2200 | 4.94 | 114.53 | 2198.62 | -16.21 | 35.51
| 2300 | 4.94 | 114.53 | 2298.25 | -19.79 | 43.35
| 2400 | 4.94 | 114.53 | 2397.88 | -23.36 | 51.19
| 2500 | 4.94 | 114.53 | 2497.51 | -26.94 | 59.03
| 2600 | 4.94 | 114.53 | 2597.13 | -30.52 | 66.87
| 2700 | 4.94 | 114.53 | 2696.76 | -34.1 | 74.71
| 2800 | 4.94 | 114.53 | 2796.39 | -37.67 | 82.55
| 2900 | 4.94 | 114.53 | 2896.02 | -41.25 | 90.39
| 3000 | 4.94 | 114.53 | 2995.65 | -44.83 | 98.22
| 3100 | 4.94 | 114.53 | 3095.27 | -48.41 | 106.06
| 3200 | 4.94 | 114.53 | 3194.9 | -51.99 | 113.9
| 3300 | 4.94 | 114.53 | 3294.53 | -55.56 | 121.74
| 3400 | 4.94 | 114.53 | 3394.16 | -59.14 | 129.58
| 3500 | 4.94 | 114.53 | 3493.79 | -62.72 | 137.42
| 3600 | 4.94 | 114.53 | 3593.41 | -66.3 | 145.26
| 3700 | 4.94 | 114.53 | 3693.04 | -69.88 | 153.1
| 3800 | 4.94 | 114.53 | 3792.67 | -73.45 | 160.94
| 3900 | 4.94 | 114.53 | 3892.3 | -77.03 | 168.78
| 4000 | 4.94 | 114.53 | 3991.93 | -80.61 | 176.62
| 4100 | 4.94 | 114.53 | 4091.55 | -84.19 | 184.46
| 4200 | 4.94 | 114.53 | 4191.18 | -87.77 | 192.3
| 4300 | 4.94 | 114.53 | 4290.81 | -91.34 | 200.14
| 4400 | 4.94 | 114.53 | 4390.44 | -94.92 | 207.97
| 4500 | 4.94 | 114.53 | 4490.07 | -98.5 | 215.81
| 4600 | 4.94 | 114.53 | 4589.69 | -102.08 | 223.65
| 4700 | 4.94 | 114.53 | 4689.32 | -105.66 | 231.49
| 4800 | 4.94 | 114.53 | 4788.95 | -109.23 | 239.33
| 4900 | 4.94 | 114.53 | 4888.58 | -112.81 | 247.17
| 5000 | 4.94 | 114.53 | 4988.21 | -116.39 | 255.01
| 5100 | 4.94 | 114.53 | 5087.83 | -119.97 | 262.85
| 5200 | 4.94 | 114.53 | 5187.46 | -123.55 | 270.69
| 5300 | 4.94 | 114.53 | 5287.09 | -127.12 | 278.53
| 5400 | 4.94 | 114.53 | 5386.72 | -130.7 | 286.37
| 5500 | 4.94 | 114.53 | 5486.35 | -134.28 | 294.21
| 5600 | 4.94 | 114.53 | 5585.97 | -137.86 | 302.05
| 5700 | 4.94 | 114.53 | 5685.6 | -141.43 | 309.89
| 5800 | 4.94 | 114.53 | 5785.23 | -145.01 | 317.73
| 5900 | 4.94 | 114.53 | 5884.86 | -148.59 | 325.56
| 6000 | 4.94 | 114.53 | 5984.49 | -152.17 | 333.4
| 6100 | 4.94 | 114.53 | 6084.12 | -155.75 | 341.24
| 6169.92 | 4.94 | 114.53 | 6153.78 | -158.25 | 346.72
| 6200 | 2.57 | 144.54 | 6183.79 | -159.34 | 348.29
| 6300 | 8.79 | 255.59 | 6283.41 | -163.07 | 342.18
| 6400 | 18.65 | 263.1 | 6380.44 | -166.9 | 318.84
| 6500 | 28.61 | 265.49 | 6471.94 | -170.71 | 279
| 6600 | 38.58 | 266.72 | 6555.14 | -174.39 | 223.87
| 6700 | 48.57 | 267.5 | 6627.49 | -177.82 | 155.11
| 6800 | 58.56 | 268.07 | 6686.81 | -180.91 | 74.82
| 6900 | 68.55 | 268.53 | 6731.29 | -183.54 | -14.56
| 7000 | 78.54 | 268.93 | 6759.58 | -185.66 | -110.32
| 7100 | 88.54 | 269.3 | 6770.81 | -187.18 | -209.55
| 7114.65 | 90 | 269.36 | 6771 | -187.35 | -224.2
| 7200 | 90 | 269.36 | 6771 | -188.31 | -309.54
| 7300 | 90 | 269.36 | 6771 | -189.43 | -409.54
| 7400 | 90 | 269.36 | 6771 | -190.55 | -509.53
| 7500 | 90 | 269.36 | 6771 | -191.67 | -609.52
| 7600 | 90 | 269.36 | 6771 | -192.79 | -709.52
| 7700 | 90 | 269.36 | 6771 | -193.9 | -809.51
| 7800 | 90 | 269.36 | 6771 | -195.02 | -909.51
| 7900 | 90 | 269.36 | 6771 | -196.14 | -1009.5
| 8000 | 90 | 269.36 | 6771 | -197.26 | -1109.49
| 8100 | 90 | 269.36 | 6771 | -198.38 | -1209.49
| 8200 | 90 | 269.36 | 6771 | -199.5 | -1309.48
| 8300 | 90 | 269.36 | 6771 | -200.62 | -1409.47
| 8400 | 90 | 269.36 | 6771 | -201.74 | -1509.47
| 8500 | 90 | 269.36 | 6771 | -202.86 | -1609.46
| 8600 | 90 | 269.36 | 6771 | -203.98 | -1709.46
| 8700 | 90 | 269.36 | 6771 | -205.1 | -1809.45
| 8800 | 90 | 269.36 | 6771 | -206.22 | -1909.44
| 8900 | 90 | 269.36 | 6771 | -207.34 | -2009.44
| 9000 | 90 | 269.36 | 6771 | -208.46 | -2109.43
| 9100 | 90 | 269.36 | 6771 | -209.58 | -2209.42
| 9200 | 90 | 269.36 | 6771 | -210.7 | -2309.42
| 9300 | 90 | 269.36 | 6771 | -211.82 | -2409.41
| 9400 | 90 | 269.36 | 6771 | -212.94 | -2509.4
| 9500 | 90 | 269.36 | 6771 | -214.06 | -2609.4
| 9600 | 90 | 269.36 | 6771 | -215.18 | -2709.39
| 9700 | 90 | 269.36 | 6771 | -216.3 | -2809.39
| 9800 | 90 | 269.36 | 6771 | -217.42 | -2909.38
| 9900 | 90 | 269.36 | 6771 | -218.54 | -3009.37
| 10000 | 90 | 269.36 | 6771 | -219.66 | -3109.37
| 10100 | 90 | 269.36 | 6771 | -220.78 | -3209.36
| 10200 | 90 | 269.36 | 6771 | -221.9 | -3309.35
| 10300 | 90 | 269.36 | 6771 | -223.01 | -3409.35
| 10400 | 90 | 269.36 | 6771 | -224.13 | -3509.34
| 10500 | 90 | 269.36 | 6771 | -225.25 | -3609.34
| 10600 | 90 | 269.36 | 6771 | -226.37 | -3709.33
| 10700 | 90 | 269.36 | 6771 | -227.49 | -3809.32
| 10800 | 90 | 269.36 | 6771 | -228.61 | -3909.32
| 10900 | 90 | 269.36 | 6771 | -229.73 | -4009.31
| 11000 | 90 | 269.36 | 6771 | -230.85 | -4109.3
| 11100 | 90 | 269.36 | 6771 | -231.97 | -4209.3
| 11200 | 90 | 269.36 | 6771 | -233.09 | -4309.29
| 11265.31 | 90 | 269.36 | 6771 | -233.82 | -4374.59

## Lookup (hidden)
North Reference | RetunValue | Grid Type | ReturnValue | Deviation Indicator | ReturnValue
| 3 |  | 5 |  | 1
True |  | SPCS-Colorado Central-NAD27 |  | Directional
Grid |  | SPCS-Colorado Central-NAD83 |  | High Angle
|  | SPCS-Colorado North-NAD27 |  | Horizontal
SPCS-Colorado North-NAD83
SPCS-Colorado South-NAD27
SPCS-Colorado South-NAD83
UTM-Zone 12 NAD27
UTM-Zone 12 NAD83
UTM-Zone 13 NAD27
UTM-Zone 13 NAD83