## Data
Header Information | measured depth (ft) | inclination (°) | azimuth (°) | true vertical depth (ft) | northing +N/-S (ft) | easting +E/-W (ft)
Operator Name | 0 | 0 | 0 | 0 | 0 | 0
TEKTON WINDSOR LLC | 16 | 0 | 0 | 16 | 0 | 0
Operator Number | 100 | 0 | 0 | 100 | 0 | 0
10392 | 200 | 0 | 0 | 200 | 0 | 0
Well Name and Number | 300 | 0 | 0 | 300 | 0 | 0
RANCHO WATER VALLEY 5 #7-2-4-270-4-NH | 400 | 0 | 0 | 400 | 0 | 0
API Number (if available) | 500 | 0 | 0 | 500 | 0 | 0
| 600 | 0 | 0 | 600 | 0 | 0
Location: QQ SEC TWP RGE | 700 | 0 | 0 | 700 | 0 | 0
NENE 4 5N 67W | 800 | 0 | 0 | 800 | 0 | 0
Citing Type: Planned or Actual | 900 | 0 | 0 | 900 | 0 | 0
PLANNED | 1000 | 0 | 0 | 1000 | 0 | 0
Deviation Indicator | 1100 | 0 | 0 | 1100 | 0 | 0
0 | 1200 | 0 | 0 | 1200 | 0 | 0
North Reference | 1300 | 0 | 0 | 1300 | 0 | 0
Grid | 1400 | 0 | 0 | 1400 | 0 | 0
Grid Type | 1500 | 0 | 0 | 1500 | 0 | 0
SPCS-Colorado North-NAD83 | 1600 | 0 | 0 | 1600 | 0 | 0
| 1700 | 0 | 0 | 1700 | 0 | 0
| 1734 | 0 | 0 | 1734 | 0 | 0
| 1750 | 0 | 0 | 1750 | 0 | 0
| 1834 | 2.35 | 158.33 | 1833.98 | -1.6 | 0.64
| 1934 | 5.15 | 158.33 | 1933.75 | -7.68 | 3.05
| 2034 | 7.95 | 158.33 | 2033.09 | -18.29 | 7.27
| 2128.66 | 10.6 | 158.33 | 2126.5 | -32.47 | 12.9
| 2200 | 10.6 | 158.33 | 2196.62 | -44.66 | 17.75
| 2300 | 10.6 | 158.33 | 2294.92 | -61.76 | 24.54
| 2400 | 10.6 | 158.33 | 2393.21 | -78.86 | 31.34
| 2500 | 10.6 | 158.33 | 2491.5 | -95.96 | 38.13
| 2600 | 10.6 | 158.33 | 2589.8 | -113.06 | 44.93
| 2700 | 10.6 | 158.33 | 2688.09 | -130.16 | 51.72
| 2800 | 10.6 | 158.33 | 2786.38 | -147.26 | 58.52
| 2900 | 10.6 | 158.33 | 2884.67 | -164.35 | 65.31
| 3000 | 10.6 | 158.33 | 2982.97 | -181.45 | 72.11
| 3100 | 10.6 | 158.33 | 3081.26 | -198.55 | 78.9
| 3200 | 10.6 | 158.33 | 3179.55 | -215.65 | 85.7
| 3300 | 10.6 | 158.33 | 3277.85 | -232.75 | 92.49
| 3400 | 10.6 | 158.33 | 3376.14 | -249.85 | 99.29
| 3500 | 10.6 | 158.33 | 3474.43 | -266.95 | 106.08
| 3600 | 10.6 | 158.33 | 3572.72 | -284.04 | 112.88
| 3700 | 10.6 | 158.33 | 3671.02 | -301.14 | 119.67
| 3800 | 10.6 | 158.33 | 3769.31 | -318.24 | 126.47
| 3900 | 10.6 | 158.33 | 3867.6 | -335.34 | 133.26
| 4000 | 10.6 | 158.33 | 3965.89 | -352.44 | 140.06
| 4100 | 10.6 | 158.33 | 4064.19 | -369.54 | 146.85
| 4200 | 10.6 | 158.33 | 4162.48 | -386.64 | 153.65
| 4300 | 10.6 | 158.33 | 4260.77 | -403.73 | 160.44
| 4400 | 10.6 | 158.33 | 4359.07 | -420.83 | 167.24
| 4500 | 10.6 | 158.33 | 4457.36 | -437.93 | 174.03
| 4600 | 10.6 | 158.33 | 4555.65 | -455.03 | 180.83
| 4700 | 10.6 | 158.33 | 4653.94 | -472.13 | 187.62
| 4800 | 10.6 | 158.33 | 4752.24 | -489.23 | 194.42
| 4900 | 10.6 | 158.33 | 4850.53 | -506.33 | 201.21
| 5000 | 10.6 | 158.33 | 4948.82 | -523.42 | 208.01
| 5100 | 10.6 | 158.33 | 5047.11 | -540.52 | 214.8
| 5200 | 10.6 | 158.33 | 5145.41 | -557.62 | 221.6
| 5300 | 10.6 | 158.33 | 5243.7 | -574.72 | 228.39
| 5400 | 10.6 | 158.33 | 5341.99 | -591.82 | 235.19
| 5500 | 10.6 | 158.33 | 5440.29 | -608.92 | 241.98
| 5600 | 10.6 | 158.33 | 5538.58 | -626.02 | 248.78
| 5700 | 10.6 | 158.33 | 5636.87 | -643.11 | 255.57
| 5800 | 10.6 | 158.33 | 5735.16 | -660.21 | 262.37
| 5900 | 10.6 | 158.33 | 5833.46 | -677.31 | 269.16
| 6000 | 10.6 | 158.33 | 5931.75 | -694.41 | 275.96
| 6100 | 10.6 | 158.33 | 6030.04 | -711.51 | 282.75
| 6200 | 10.6 | 158.33 | 6128.34 | -728.61 | 289.55
| 6241.7 | 10.6 | 158.33 | 6169.32 | -735.74 | 292.38
| 6300 | 10.12 | 191.07 | 6226.72 | -745.76 | 293.38
| 6400 | 15.55 | 230.47 | 6324.36 | -762.95 | 281.32
| 6500 | 24.07 | 246.33 | 6418.42 | -779.71 | 252.24
| 6600 | 33.38 | 253.98 | 6506.05 | -795.53 | 207
| 6700 | 42.98 | 258.55 | 6584.58 | -809.92 | 146.99
| 6800 | 52.71 | 261.71 | 6651.62 | -822.46 | 74.03
| 6900 | 62.5 | 264.14 | 6705.14 | -832.75 | -9.66
| 7000 | 72.32 | 266.17 | 6743.51 | -840.48 | -101.54
| 7100 | 82.16 | 267.98 | 6765.57 | -845.42 | -198.82
| 7179.56 | 90 | 269.36 | 6771 | -847.26 | -278.11
| 7200 | 90 | 269.36 | 6771 | -847.49 | -298.55
| 7300 | 90 | 269.36 | 6771 | -848.61 | -398.54
| 7400 | 90 | 269.36 | 6771 | -849.73 | -498.54
| 7500 | 90 | 269.36 | 6771 | -850.85 | -598.53
| 7600 | 90 | 269.36 | 6771 | -851.97 | -698.53
| 7700 | 90 | 269.36 | 6771 | -853.09 | -798.52
| 7800 | 90 | 269.36 | 6771 | -854.21 | -898.51
| 7900 | 90 | 269.36 | 6771 | -855.33 | -998.51
| 8000 | 90 | 269.36 | 6771 | -856.46 | -1098.5
| 8100 | 90 | 269.36 | 6771 | -857.58 | -1198.49
| 8200 | 90 | 269.36 | 6771 | -858.7 | -1298.49
| 8300 | 90 | 269.36 | 6771 | -859.82 | -1398.48
| 8400 | 90 | 269.36 | 6771 | -860.94 | -1498.48
| 8500 | 90 | 269.36 | 6771 | -862.06 | -1598.47
| 8600 | 90 | 269.36 | 6771 | -863.18 | -1698.46
| 8700 | 90 | 269.36 | 6771 | -864.3 | -1798.46
| 8800 | 90 | 269.36 | 6771 | -865.42 | -1898.45
| 8900 | 90 | 269.36 | 6771 | -866.54 | -1998.44
| 9000 | 90 | 269.36 | 6771 | -867.66 | -2098.44
| 9100 | 90 | 269.36 | 6771 | -868.78 | -2198.43
| 9200 | 90 | 269.36 | 6771 | -869.9 | -2298.43
| 9300 | 90 | 269.36 | 6771 | -871.02 | -2398.42
| 9400 | 90 | 269.36 | 6771 | -872.14 | -2498.41
| 9500 | 90 | 269.36 | 6771 | -873.26 | -2598.41
| 9600 | 90 | 269.36 | 6771 | -874.38 | -2698.4
| 9700 | 90 | 269.36 | 6771 | -875.5 | -2798.39
| 9800 | 90 | 269.36 | 6771 | -876.62 | -2898.39
| 9900 | 90 | 269.36 | 6771 | -877.74 | -2998.38
| 10000 | 90 | 269.36 | 6771 | -878.87 | -3098.38
| 10100 | 90 | 269.36 | 6771 | -879.99 | -3198.37
| 10200 | 90 | 269.36 | 6771 | -881.11 | -3298.36
| 10300 | 90 | 269.36 | 6771 | -882.23 | -3398.36
| 10400 | 90 | 269.36 | 6771 | -883.35 | -3498.35
| 10500 | 90 | 269.36 | 6771 | -884.47 | -3598.34
| 10600 | 90 | 269.36 | 6771 | -885.59 | -3698.34
| 10700 | 90 | 269.36 | 6771 | -886.71 | -3798.33
| 10800 | 90 | 269.36 | 6771 | -887.83 | -3898.33
| 10900 | 90 | 269.36 | 6771 | -888.95 | -3998.32
| 11000 | 90 | 269.36 | 6771 | -890.07 | -4098.31
| 11100 | 90 | 269.36 | 6771 | -891.19 | -4198.31
| 11200 | 90 | 269.36 | 6771 | -892.31 | -4298.3
| 11300 | 90 | 269.36 | 6771 | -893.43 | -4398.29
| 11319.19 | 90 | 269.36 | 6771 | -893.65 | -4417.48

## Lookup (hidden)
North Reference | RetunValue | Grid Type | ReturnValue | Deviation Indicator | ReturnValue
| 3 |  | 5 |  | 1
True |  | SPCS-Colorado Central-NAD27 |  | Directional
Grid |  | SPCS-Colorado Central-NAD83 |  | High Angle
|  | SPCS-Colorado North-NAD27 |  | Horizontal
SPCS-Colorado North-NAD83
SPCS-Colorado South-NAD27
SPCS-Colorado South-NAD83
UTM-Zone 12 NAD27
UTM-Zone 12 NAD83
UTM-Zone 13 NAD27
UTM-Zone 13 NAD83