## Data
Header Information | measured depth (ft) | inclination (°) | azimuth (°) | true vertical depth (ft) | northing +N/-S (ft) | easting +E/-W (ft)
Operator Name | 0 | 0 | 0 | 0 | 0 | 0
TEKTON WINDSOR LLC | 16 | 0 | 0 | 16 | 0 | 0
Operator Number | 100 | 0 | 0 | 100 | 0 | 0
10392 | 200 | 0 | 0 | 200 | 0 | 0
Well Name and Number | 300 | 0 | 0 | 300 | 0 | 0
RANCHO WATER VALLEY 6 #0-7-4-270-5-NH | 400 | 0 | 0 | 400 | 0 | 0
API Number (if available) | 500 | 0 | 0 | 500 | 0 | 0
| 600 | 0 | 0 | 600 | 0 | 0
Location: QQ SEC TWP RGE | 700 | 0 | 0 | 700 | 0 | 0
NENE 4 5N 67W | 800 | 0 | 0 | 800 | 0 | 0
Citing Type: Planned or Actual | 900 | 0 | 0 | 900 | 0 | 0
PLANNED | 1000 | 0 | 0 | 1000 | 0 | 0
Deviation Indicator | 1100 | 0 | 0 | 1100 | 0 | 0
0 | 1200 | 0 | 0 | 1200 | 0 | 0
North Reference | 1300 | 0 | 0 | 1300 | 0 | 0
Grid | 1400 | 0 | 0 | 1400 | 0 | 0
Grid Type | 1500 | 0 | 0 | 1500 | 0 | 0
SPCS-Colorado North-NAD83 | 1600 | 0 | 0 | 1600 | 0 | 0
| 1700 | 0 | 0 | 1700 | 0 | 0
| 1800 | 0 | 0 | 1800 | 0 | 0
| 1900 | 0 | 0 | 1900 | 0 | 0
| 2000 | 0 | 0 | 2000 | 0 | 0
| 2100 | 0 | 0 | 2100 | 0 | 0
| 2184 | 0 | 0 | 2184 | 0 | 0
| 2200 | 0 | 0 | 2200 | 0 | 0
| 2284 | 0.26 | 74.39 | 2284 | 0.05 | 0.19
| 2384 | 0.58 | 74.39 | 2384 | 0.25 | 0.89
| 2484 | 0.89 | 74.39 | 2483.99 | 0.59 | 2.12
| 2584 | 1.2 | 74.39 | 2583.97 | 1.09 | 3.88
| 2684 | 1.52 | 74.39 | 2683.94 | 1.72 | 6.17
| 2784 | 1.83 | 74.39 | 2783.9 | 2.51 | 8.98
| 2884 | 2.14 | 74.39 | 2883.84 | 3.44 | 12.32
| 2984 | 2.46 | 74.39 | 2983.76 | 4.52 | 16.19
| 3084 | 2.77 | 74.39 | 3083.66 | 5.75 | 20.58
| 3184 | 3.08 | 74.39 | 3183.52 | 7.12 | 25.5
| 3284 | 3.4 | 74.39 | 3283.36 | 8.64 | 30.95
| 3384 | 3.71 | 74.39 | 3383.17 | 10.31 | 36.92
| 3484 | 4.02 | 74.39 | 3482.94 | 12.13 | 43.41
| 3584 | 4.34 | 74.39 | 3582.68 | 14.09 | 50.44
| 3684 | 4.65 | 74.39 | 3682.37 | 16.2 | 57.99
| 3784 | 4.96 | 74.39 | 3782.02 | 18.45 | 66.06
| 3884 | 5.28 | 74.39 | 3881.62 | 20.85 | 74.66
| 3984 | 5.59 | 74.39 | 3981.17 | 23.4 | 83.78
| 4084 | 5.91 | 74.39 | 4080.67 | 26.1 | 93.43
| 4184 | 6.22 | 74.39 | 4180.11 | 28.94 | 103.6
| 4284 | 6.53 | 74.39 | 4279.49 | 31.92 | 114.29
| 4384 | 6.85 | 74.39 | 4378.81 | 35.06 | 125.51
| 4484 | 7.16 | 74.39 | 4478.06 | 38.34 | 137.25
| 4584 | 7.47 | 74.39 | 4577.25 | 41.76 | 149.52
| 4684 | 7.79 | 74.39 | 4676.36 | 45.33 | 162.3
| 4784 | 8.1 | 74.39 | 4775.4 | 49.05 | 175.61
| 4884 | 8.41 | 74.39 | 4874.37 | 52.91 | 189.44
| 4984 | 8.73 | 74.39 | 4973.25 | 56.92 | 203.79
| 5084 | 9.04 | 74.39 | 5072.05 | 61.08 | 218.66
| 5184 | 9.35 | 74.39 | 5170.76 | 65.38 | 234.06
| 5284 | 9.67 | 74.39 | 5269.39 | 69.82 | 249.97
| 5384 | 9.98 | 74.39 | 5367.92 | 74.41 | 266.4
| 5484 | 10.29 | 74.39 | 5466.36 | 79.15 | 283.35
| 5584 | 10.61 | 74.39 | 5564.7 | 84.03 | 300.82
| 5684 | 10.92 | 74.39 | 5662.94 | 89.05 | 318.81
| 5784 | 11.23 | 74.39 | 5761.08 | 94.22 | 337.31
| 5884 | 11.55 | 74.39 | 5859.11 | 99.53 | 356.33
| 5984 | 11.86 | 74.39 | 5957.03 | 104.99 | 375.87
| 6084 | 12.17 | 74.39 | 6054.84 | 110.59 | 395.92
| 6100 | 12.22 | 74.39 | 6070.48 | 111.5 | 399.18
| 6111.36 | 12.26 | 74.39 | 6081.58 | 112.15 | 401.5
| 6200 | 4.37 | 42.21 | 6169.26 | 117.19 | 412.86
| 6300 | 7.72 | 293.78 | 6268.91 | 122.74 | 409.27
| 6400 | 17.32 | 279.71 | 6366.44 | 127.97 | 388.4
| 6500 | 27.2 | 275.61 | 6458.88 | 132.73 | 350.88
| 6600 | 37.14 | 273.59 | 6543.42 | 136.87 | 297.87
| 6700 | 47.11 | 272.33 | 6617.49 | 140.26 | 230.97
| 6800 | 57.08 | 271.43 | 6678.85 | 142.8 | 152.2
| 6900 | 67.06 | 270.71 | 6725.62 | 144.42 | 63.98
| 7000 | 77.05 | 270.09 | 6756.4 | 145.06 | -31.04
| 7100 | 87.03 | 269.51 | 6770.23 | 144.71 | -129.94
| 7129.74 | 90 | 269.35 | 6771 | 144.42 | -159.67
| 7200 | 90 | 269.35 | 6771 | 143.62 | -229.93
| 7300 | 90 | 269.35 | 6771 | 142.48 | -329.92
| 7400 | 90 | 269.35 | 6771 | 141.34 | -429.91
| 7500 | 90 | 269.35 | 6771 | 140.2 | -529.91
| 7600 | 90 | 269.35 | 6771 | 139.06 | -629.9
| 7700 | 90 | 269.35 | 6771 | 137.92 | -729.89
| 7800 | 90 | 269.35 | 6771 | 136.78 | -829.89
| 7900 | 90 | 269.35 | 6771 | 135.65 | -929.88
| 8000 | 90 | 269.35 | 6771 | 134.51 | -1029.87
| 8100 | 90 | 269.35 | 6771 | 133.37 | -1129.87
| 8200 | 90 | 269.35 | 6771 | 132.23 | -1229.86
| 8300 | 90 | 269.35 | 6771 | 131.09 | -1329.85
| 8400 | 90 | 269.35 | 6771 | 129.95 | -1429.85
| 8500 | 90 | 269.35 | 6771 | 128.81 | -1529.84
| 8600 | 90 | 269.35 | 6771 | 127.68 | -1629.83
| 8700 | 90 | 269.35 | 6771 | 126.54 | -1729.83
| 8800 | 90 | 269.35 | 6771 | 125.4 | -1829.82
| 8900 | 90 | 269.35 | 6771 | 124.26 | -1929.82
| 9000 | 90 | 269.35 | 6771 | 123.12 | -2029.81
| 9100 | 90 | 269.35 | 6771 | 121.98 | -2129.8
| 9200 | 90 | 269.35 | 6771 | 120.84 | -2229.8
| 9300 | 90 | 269.35 | 6771 | 119.7 | -2329.79
| 9400 | 90 | 269.35 | 6771 | 118.57 | -2429.78
| 9500 | 90 | 269.35 | 6771 | 117.43 | -2529.78
| 9600 | 90 | 269.35 | 6771 | 116.29 | -2629.77
| 9700 | 90 | 269.35 | 6771 | 115.15 | -2729.76
| 9800 | 90 | 269.35 | 6771 | 114.01 | -2829.76
| 9900 | 90 | 269.35 | 6771 | 112.87 | -2929.75
| 10000 | 90 | 269.35 | 6771 | 111.73 | -3029.74
| 10100 | 90 | 269.35 | 6771 | 110.59 | -3129.74
| 10200 | 90 | 269.35 | 6771 | 109.46 | -3229.73
| 10300 | 90 | 269.35 | 6771 | 108.32 | -3329.72
| 10400 | 90 | 269.35 | 6771 | 107.18 | -3429.72
| 10500 | 90 | 269.35 | 6771 | 106.04 | -3529.71
| 10600 | 90 | 269.35 | 6771 | 104.9 | -3629.71
| 10700 | 90 | 269.35 | 6771 | 103.76 | -3729.7
| 10800 | 90 | 269.35 | 6771 | 102.62 | -3829.69
| 10900 | 90 | 269.35 | 6771 | 101.49 | -3929.69
| 11000 | 90 | 269.35 | 6771 | 100.35 | -4029.68
| 11100 | 90 | 269.35 | 6771 | 99.21 | -4129.67
| 11200 | 90 | 269.35 | 6771 | 98.07 | -4229.67
| 11300 | 90 | 269.35 | 6771 | 96.93 | -4329.66
| 11400 | 90 | 269.35 | 6771 | 95.79 | -4429.65
| 11500 | 90 | 269.35 | 6771 | 94.65 | -4529.65
| 11600 | 90 | 269.35 | 6771 | 93.51 | -4629.64
| 11700 | 90 | 269.35 | 6771 | 92.38 | -4729.63
| 11800 | 90 | 269.35 | 6771 | 91.24 | -4829.63
| 11900 | 90 | 269.35 | 6771 | 90.1 | -4929.62
| 12000 | 90 | 269.35 | 6771 | 88.96 | -5029.61
| 12100 | 90 | 269.35 | 6771 | 87.82 | -5129.61
| 12200 | 90 | 269.35 | 6771 | 86.68 | -5229.6
| 12300 | 90 | 269.35 | 6771 | 85.54 | -5329.59
| 12400 | 90 | 269.35 | 6771 | 84.41 | -5429.59
| 12500 | 90 | 269.35 | 6771 | 83.27 | -5529.58
| 12600 | 90 | 269.35 | 6771 | 82.13 | -5629.58
| 12666.67 | 90 | 269.35 | 6771 | 81.37 | -5696.24

## Lookup (hidden)
North Reference | RetunValue | Grid Type | ReturnValue | Deviation Indicator | ReturnValue
| 3 |  | 5 |  | 1
True |  | SPCS-Colorado Central-NAD27 |  | Directional
Grid |  | SPCS-Colorado Central-NAD83 |  | High Angle
|  | SPCS-Colorado North-NAD27 |  | Horizontal
SPCS-Colorado North-NAD83
SPCS-Colorado South-NAD27
SPCS-Colorado South-NAD83
UTM-Zone 12 NAD27
UTM-Zone 12 NAD83
UTM-Zone 13 NAD27
UTM-Zone 13 NAD83