## Data
Header Information | measured depth (ft) | inclination (°) | azimuth (°) | true vertical depth (ft) | northing +N/-S (ft) | easting +E/-W (ft)
Operator Name | 0 | 0 | 0 | 0 | 0 | 0
TEKTON WINDSOR LLC | 16 | 0 | 0 | 16 | 0 | 0
Operator Number | 100 | 0 | 0 | 100 | 0 | 0
10392 | 200 | 0 | 0 | 200 | 0 | 0
Well Name and Number | 300 | 0 | 0 | 300 | 0 | 0
RANCHO WATER VALLEY 9 #8-7-33-000-4-CH | 400 | 0 | 0 | 400 | 0 | 0
API Number (if available) | 500 | 0 | 0 | 500 | 0 | 0
| 600 | 0 | 0 | 600 | 0 | 0
Location: QQ SEC TWP RGE | 700 | 0 | 0 | 700 | 0 | 0
NENE 4 5N 67W | 800 | 0 | 0 | 800 | 0 | 0
Citing Type: Planned or Actual | 900 | 0 | 0 | 900 | 0 | 0
PLANNED | 1000 | 0 | 0 | 1000 | 0 | 0
Deviation Indicator | 1100 | 0 | 0 | 1100 | 0 | 0
0 | 1200 | 0 | 0 | 1200 | 0 | 0
North Reference | 1300 | 0 | 0 | 1300 | 0 | 0
Grid | 1400 | 0 | 0 | 1400 | 0 | 0
Grid Type | 1500 | 0 | 0 | 1500 | 0 | 0
SPCS-Colorado North-NAD83 | 1600 | 0 | 0 | 1600 | 0 | 0
| 1700 | 0 | 0 | 1700 | 0 | 0
| 1800 | 0 | 0 | 1800 | 0 | 0
| 1900 | 0 | 0 | 1900 | 0 | 0
| 2000 | 0 | 0 | 2000 | 0 | 0
| 2016 | 0 | 0 | 2016 | 0 | 0
| 2100 | 0.14 | 31.55 | 2100 | 0.08 | 0.05
| 2200 | 0.3 | 31.55 | 2200 | 0.41 | 0.25
| 2300 | 0.46 | 31.55 | 2300 | 0.97 | 0.6
| 2400 | 0.62 | 31.55 | 2399.99 | 1.78 | 1.09
| 2500 | 0.78 | 31.55 | 2499.98 | 2.82 | 1.73
| 2600 | 0.95 | 31.55 | 2599.97 | 4.11 | 2.52
| 2700 | 1.11 | 31.55 | 2699.96 | 5.64 | 3.46
| 2800 | 1.27 | 31.55 | 2799.94 | 7.4 | 4.55
| 2900 | 1.43 | 31.55 | 2899.91 | 9.41 | 5.78
| 3000 | 1.59 | 31.55 | 2999.87 | 11.66 | 7.16
| 3100 | 1.76 | 31.55 | 3099.83 | 14.15 | 8.69
| 3200 | 1.92 | 31.55 | 3199.78 | 16.88 | 10.37
| 3300 | 2.08 | 31.55 | 3299.72 | 19.86 | 12.19
| 3400 | 2.24 | 31.55 | 3399.65 | 23.07 | 14.16
| 3500 | 2.4 | 31.55 | 3499.56 | 26.52 | 16.28
| 3600 | 2.57 | 31.55 | 3599.47 | 30.22 | 18.55
| 3700 | 2.73 | 31.55 | 3699.36 | 34.15 | 20.97
| 3800 | 2.89 | 31.55 | 3799.24 | 38.33 | 23.53
| 3900 | 3.05 | 31.55 | 3899.11 | 42.74 | 26.24
| 4000 | 3.21 | 31.55 | 3998.96 | 47.4 | 29.1
| 4100 | 3.38 | 31.55 | 4098.79 | 52.3 | 32.11
| 4200 | 3.54 | 31.55 | 4198.61 | 57.44 | 35.26
| 4300 | 3.7 | 31.55 | 4298.41 | 62.81 | 38.56
| 4400 | 3.86 | 31.55 | 4398.2 | 68.43 | 42.01
| 4500 | 4.02 | 31.55 | 4497.96 | 74.29 | 45.61
| 4600 | 4.19 | 31.55 | 4597.7 | 80.39 | 49.35
| 4700 | 4.35 | 31.55 | 4697.43 | 86.73 | 53.25
| 4800 | 4.51 | 31.55 | 4797.13 | 93.31 | 57.28
| 4900 | 4.67 | 31.55 | 4896.81 | 100.13 | 61.47
| 5000 | 4.83 | 31.55 | 4996.46 | 107.19 | 65.81
| 5100 | 4.99 | 31.55 | 5096.09 | 114.49 | 70.29
| 5200 | 5.16 | 31.55 | 5195.7 | 122.03 | 74.92
| 5300 | 5.32 | 31.55 | 5295.29 | 129.81 | 79.69
| 5400 | 5.48 | 31.55 | 5394.84 | 137.83 | 84.62
| 5500 | 5.64 | 31.55 | 5494.37 | 146.09 | 89.69
| 5600 | 5.8 | 31.55 | 5593.87 | 154.59 | 94.9
| 5700 | 5.97 | 31.55 | 5693.34 | 163.33 | 100.27
| 5800 | 6.13 | 31.55 | 5792.79 | 172.31 | 105.78
| 5900 | 6.29 | 31.55 | 5892.2 | 181.53 | 111.44
| 6000 | 6.45 | 31.55 | 5991.58 | 190.98 | 117.25
| 6100 | 6.61 | 31.55 | 6090.93 | 200.68 | 123.2
| 6200 | 6.78 | 31.55 | 6190.25 | 210.62 | 129.3
| 6300 | 6.94 | 31.55 | 6289.54 | 220.79 | 135.55
| 6400 | 7.1 | 31.55 | 6388.79 | 231.21 | 141.94
| 6500 | 7.26 | 31.55 | 6488 | 241.86 | 148.48
| 6534.17 | 7.32 | 31.55 | 6521.9 | 245.56 | 150.75
| 6600 | 14.68 | 7.12 | 6586.5 | 257.43 | 153.98
| 6700 | 27.22 | 357.1 | 6679.73 | 293 | 154.4
| 6800 | 40.04 | 353.17 | 6762.83 | 348.02 | 149.39
| 6900 | 52.94 | 350.92 | 6831.53 | 419.67 | 139.22
| 7000 | 65.87 | 349.33 | 6882.32 | 504.27 | 124.41
| 7100 | 78.81 | 348.04 | 6912.59 | 597.5 | 105.71
| 7186.4 | 90 | 347.02 | 6921 | 681.33 | 87.16
| 7200 | 90 | 347.02 | 6921 | 694.58 | 84.11
| 7300 | 90 | 347.02 | 6921 | 792.02 | 61.64
| 7400 | 90 | 347.02 | 6921 | 889.46 | 39.17
| 7500 | 90 | 347.02 | 6921 | 986.91 | 16.71
| 7600 | 90 | 347.02 | 6921 | 1084.35 | -5.76
| 7700 | 90 | 347.02 | 6921 | 1181.79 | -28.23
| 7800 | 90 | 347.02 | 6921 | 1279.24 | -50.7
| 7900 | 90 | 347.02 | 6921 | 1376.68 | -73.16
| 8000 | 90 | 347.02 | 6921 | 1474.12 | -95.63
| 8100 | 90 | 347.02 | 6921 | 1571.57 | -118.1
| 8200 | 90 | 347.02 | 6921 | 1669.01 | -140.56
| 8300 | 90 | 347.02 | 6921 | 1766.45 | -163.03
| 8400 | 90 | 347.02 | 6921 | 1863.9 | -185.5
| 8500 | 90 | 347.02 | 6921 | 1961.34 | -207.96
| 8600 | 90 | 347.02 | 6921 | 2058.78 | -230.43
| 8700 | 90 | 347.02 | 6921 | 2156.23 | -252.9
| 8800 | 90 | 347.02 | 6921 | 2253.67 | -275.37
| 8900 | 90 | 347.02 | 6921 | 2351.12 | -297.83
| 9000 | 90 | 347.02 | 6921 | 2448.56 | -320.3
| 9100 | 90 | 347.02 | 6921 | 2546 | -342.77
| 9200 | 90 | 347.02 | 6921 | 2643.45 | -365.23
| 9300 | 90 | 347.02 | 6921 | 2740.89 | -387.7
| 9400 | 90 | 347.02 | 6921 | 2838.33 | -410.17
| 9459.73 | 90 | 347.02 | 6921 | 2896.54 | -423.59
| 9500 | 90 | 347.82 | 6921 | 2935.84 | -432.36
| 9600 | 90 | 349.82 | 6921 | 3033.94 | -451.74
| 9700 | 90 | 351.82 | 6921 | 3132.65 | -467.69
| 9800 | 90 | 353.82 | 6921 | 3231.86 | -480.19
| 9900 | 90 | 355.82 | 6921 | 3331.45 | -489.21
| 10000 | 90 | 357.82 | 6921 | 3431.29 | -494.76
| 10100 | 90 | 359.82 | 6921 | 3531.26 | -496.81
| 10200 | 90 | 1.82 | 6921 | 3631.25 | -495.38
| 10231.84 | 90 | 2.46 | 6921 | 3663.07 | -494.19
| 10300 | 90 | 2.46 | 6921 | 3731.16 | -491.27
| 10400 | 90 | 2.46 | 6921 | 3831.07 | -486.98
| 10500 | 90 | 2.46 | 6921 | 3930.98 | -482.69
| 10600 | 90 | 2.46 | 6921 | 4030.89 | -478.4
| 10700 | 90 | 2.46 | 6921 | 4130.8 | -474.11
| 10800 | 90 | 2.46 | 6921 | 4230.7 | -469.82
| 10900 | 90 | 2.46 | 6921 | 4330.61 | -465.53
| 11000 | 90 | 2.46 | 6921 | 4430.52 | -461.24
| 11100 | 90 | 2.46 | 6921 | 4530.43 | -456.95
| 11200 | 90 | 2.46 | 6921 | 4630.33 | -452.66
| 11300 | 90 | 2.46 | 6921 | 4730.24 | -448.37
| 11400 | 90 | 2.46 | 6921 | 4830.15 | -444.08
| 11500 | 90 | 2.46 | 6921 | 4930.06 | -439.79
| 11600 | 90 | 2.46 | 6921 | 5029.97 | -435.5
| 11656.14 | 90 | 2.46 | 6921 | 5086.06 | -433.09

## Lookup (hidden)
North Reference | RetunValue | Grid Type | ReturnValue | Deviation Indicator | ReturnValue
| 3 |  | 5 |  | 1
True |  | SPCS-Colorado Central-NAD27 |  | Directional
Grid |  | SPCS-Colorado Central-NAD83 |  | High Angle
|  | SPCS-Colorado North-NAD27 |  | Horizontal
SPCS-Colorado North-NAD83
SPCS-Colorado South-NAD27
SPCS-Colorado South-NAD83
UTM-Zone 12 NAD27
UTM-Zone 12 NAD83
UTM-Zone 13 NAD27
UTM-Zone 13 NAD83