## Data
Header Information | measured depth (ft) | inclination (°) | azimuth (°) | true vertical depth (ft) | northing +N/-S (ft) | easting +E/-W (ft)
Operator Name | 0 | 0 | 0 | 0 | 0 | 0
TEKTON WINDSOR LLC | 16 | 0 | 0 | 16 | 0 | 0
Operator Number | 100 | 0 | 0 | 100 | 0 | 0
10392 | 200 | 0 | 0 | 200 | 0 | 0
Well Name and Number | 300 | 0 | 0 | 300 | 0 | 0
RANCHO WATER VALLEY 10 #7-8-33-270-4-NH | 400 | 0 | 0 | 400 | 0 | 0
API Number (if available) | 500 | 0 | 0 | 500 | 0 | 0
| 600 | 0 | 0 | 600 | 0 | 0
Location: QQ SEC TWP RGE | 700 | 0 | 0 | 700 | 0 | 0
NENE 4 5N 67W | 800 | 0 | 0 | 800 | 0 | 0
Citing Type: Planned or Actual | 900 | 0 | 0 | 900 | 0 | 0
PLANNED | 1000 | 0 | 0 | 1000 | 0 | 0
Deviation Indicator | 1100 | 0 | 0 | 1100 | 0 | 0
0 | 1200 | 0 | 0 | 1200 | 0 | 0
North Reference | 1300 | 0 | 0 | 1300 | 0 | 0
Grid | 1400 | 0 | 0 | 1400 | 0 | 0
Grid Type | 1500 | 0 | 0 | 1500 | 0 | 0
SPCS-Colorado North-NAD83 | 1600 | 0 | 0 | 1600 | 0 | 0
| 1700 | 0 | 0 | 1700 | 0 | 0
| 1800 | 0 | 0 | 1800 | 0 | 0
| 1816 | 0 | 0 | 1816 | 0 | 0
| 1900 | 0.31 | 24.63 | 1900 | 0.2 | 0.09
| 2000 | 0.67 | 24.63 | 2000 | 0.98 | 0.45
| 2100 | 1.04 | 24.63 | 2099.98 | 2.34 | 1.07
| 2200 | 1.4 | 24.63 | 2199.96 | 4.28 | 1.96
| 2300 | 1.77 | 24.63 | 2299.92 | 6.8 | 3.12
| 2400 | 2.14 | 24.63 | 2399.86 | 9.89 | 4.54
| 2500 | 2.5 | 24.63 | 2499.78 | 13.57 | 6.22
| 2600 | 2.87 | 24.63 | 2599.67 | 17.83 | 8.17
| 2700 | 3.23 | 24.63 | 2699.53 | 22.66 | 10.39
| 2800 | 3.6 | 24.63 | 2799.35 | 28.08 | 12.87
| 2900 | 3.96 | 24.63 | 2899.14 | 34.08 | 15.62
| 3000 | 4.33 | 24.63 | 2998.87 | 40.65 | 18.64
| 3100 | 4.7 | 24.63 | 3098.56 | 47.8 | 21.92
| 3200 | 5.06 | 24.63 | 3198.2 | 55.53 | 25.46
| 3300 | 5.43 | 24.63 | 3297.78 | 63.84 | 29.27
| 3400 | 5.79 | 24.63 | 3397.3 | 72.73 | 33.34
| 3500 | 6.16 | 24.63 | 3496.76 | 82.19 | 37.68
| 3600 | 6.52 | 24.63 | 3596.15 | 92.23 | 42.29
| 3700 | 6.89 | 24.63 | 3695.46 | 102.85 | 47.15
| 3800 | 7.26 | 24.63 | 3794.7 | 114.04 | 52.29
| 3900 | 7.62 | 24.63 | 3893.86 | 125.81 | 57.68
| 4000 | 7.99 | 24.63 | 3992.93 | 138.15 | 63.34
| 4100 | 8.35 | 24.63 | 4091.92 | 151.07 | 69.26
| 4200 | 8.72 | 24.63 | 4190.81 | 164.56 | 75.45
| 4300 | 9.08 | 24.63 | 4289.61 | 178.63 | 81.9
| 4400 | 9.45 | 24.63 | 4388.3 | 193.27 | 88.61
| 4500 | 9.82 | 24.63 | 4486.89 | 208.48 | 95.58
| 4600 | 10.18 | 24.63 | 4585.37 | 224.26 | 102.82
| 4700 | 10.55 | 24.63 | 4683.74 | 240.61 | 110.32
| 4800 | 10.91 | 24.63 | 4781.99 | 257.54 | 118.08
| 4900 | 11.28 | 24.63 | 4880.12 | 275.03 | 126.1
| 5000 | 11.64 | 24.63 | 4978.13 | 293.09 | 134.38
| 5100 | 12.01 | 24.63 | 5076 | 311.72 | 142.92
| 5200 | 12.38 | 24.63 | 5173.75 | 330.92 | 151.73
| 5300 | 12.74 | 24.63 | 5271.36 | 350.69 | 160.79
| 5400 | 13.11 | 24.63 | 5368.82 | 371.02 | 170.11
| 5500 | 13.47 | 24.63 | 5466.14 | 391.92 | 179.69
| 5600 | 13.84 | 24.63 | 5563.32 | 413.38 | 189.53
| 5700 | 14.2 | 24.63 | 5660.34 | 435.4 | 199.63
| 5800 | 14.57 | 24.63 | 5757.2 | 457.99 | 209.98
| 5900 | 14.94 | 24.63 | 5853.9 | 481.13 | 220.6
| 6000 | 15.3 | 24.63 | 5950.44 | 504.84 | 231.47
| 6100 | 15.67 | 24.63 | 6046.81 | 529.11 | 242.59
| 6200 | 16.03 | 24.63 | 6143.01 | 553.94 | 253.98
| 6300 | 16.4 | 24.63 | 6239.03 | 579.32 | 265.61
| 6315.4 | 16.45 | 24.63 | 6253.8 | 583.28 | 267.43
| 6400 | 15.28 | 347.1 | 6335.39 | 605.09 | 269.94
| 6500 | 21.19 | 312.83 | 6430.59 | 630.32 | 253.69
| 6600 | 30.75 | 295.97 | 6520.51 | 653.88 | 217.32
| 6700 | 41.51 | 286.86 | 6601.21 | 674.77 | 162.41
| 6800 | 52.74 | 281.03 | 6669.17 | 692.06 | 91.38
| 6900 | 64.17 | 276.73 | 6721.42 | 704.99 | 7.32
| 7000 | 75.71 | 273.21 | 6755.68 | 713.01 | -86.09
| 7100 | 87.29 | 270.03 | 6770.45 | 715.76 | -184.77
| 7123.39 | 90 | 269.31 | 6771 | 715.63 | -208.15
| 7200 | 90 | 269.31 | 6771 | 714.7 | -284.76
| 7300 | 90 | 269.31 | 6771 | 713.5 | -384.75
| 7400 | 90 | 269.31 | 6771 | 712.29 | -484.74
| 7500 | 90 | 269.31 | 6771 | 711.08 | -584.74
| 7600 | 90 | 269.31 | 6771 | 709.88 | -684.73
| 7700 | 90 | 269.31 | 6771 | 708.67 | -784.72
| 7800 | 90 | 269.31 | 6771 | 707.46 | -884.71
| 7900 | 90 | 269.31 | 6771 | 706.25 | -984.71
| 8000 | 90 | 269.31 | 6771 | 705.05 | -1084.7
| 8100 | 90 | 269.31 | 6771 | 703.84 | -1184.69
| 8200 | 90 | 269.31 | 6771 | 702.63 | -1284.68
| 8300 | 90 | 269.31 | 6771 | 701.43 | -1384.68
| 8400 | 90 | 269.31 | 6771 | 700.22 | -1484.67
| 8500 | 90 | 269.31 | 6771 | 699.01 | -1584.66
| 8600 | 90 | 269.31 | 6771 | 697.8 | -1684.66
| 8700 | 90 | 269.31 | 6771 | 696.6 | -1784.65
| 8800 | 90 | 269.31 | 6771 | 695.39 | -1884.64
| 8900 | 90 | 269.31 | 6771 | 694.18 | -1984.63
| 9000 | 90 | 269.31 | 6771 | 692.98 | -2084.63
| 9100 | 90 | 269.31 | 6771 | 691.77 | -2184.62
| 9200 | 90 | 269.31 | 6771 | 690.56 | -2284.61
| 9300 | 90 | 269.31 | 6771 | 689.35 | -2384.6
| 9400 | 90 | 269.31 | 6771 | 688.15 | -2484.6
| 9500 | 90 | 269.31 | 6771 | 686.94 | -2584.59
| 9600 | 90 | 269.31 | 6771 | 685.73 | -2684.58
| 9700 | 90 | 269.31 | 6771 | 684.53 | -2784.58
| 9800 | 90 | 269.31 | 6771 | 683.32 | -2884.57
| 9900 | 90 | 269.31 | 6771 | 682.11 | -2984.56
| 10000 | 90 | 269.31 | 6771 | 680.9 | -3084.55
| 10100 | 90 | 269.31 | 6771 | 679.7 | -3184.55
| 10200 | 90 | 269.31 | 6771 | 678.49 | -3284.54
| 10300 | 90 | 269.31 | 6771 | 677.28 | -3384.53
| 10400 | 90 | 269.31 | 6771 | 676.08 | -3484.52
| 10500 | 90 | 269.31 | 6771 | 674.87 | -3584.52
| 10600 | 90 | 269.31 | 6771 | 673.66 | -3684.51
| 10700 | 90 | 269.31 | 6771 | 672.45 | -3784.5
| 10800 | 90 | 269.31 | 6771 | 671.25 | -3884.49
| 10900 | 90 | 269.31 | 6771 | 670.04 | -3984.49
| 11000 | 90 | 269.31 | 6771 | 668.83 | -4084.48
| 11100 | 90 | 269.31 | 6771 | 667.63 | -4184.47
| 11200 | 90 | 269.31 | 6771 | 666.42 | -4284.47
| 11273.91 | 90 | 269.31 | 6771 | 665.53 | -4358.37

## Lookup (hidden)
North Reference | RetunValue | Grid Type | ReturnValue | Deviation Indicator | ReturnValue
| 3 |  | 5 |  | 1
True |  | SPCS-Colorado Central-NAD27 |  | Directional
Grid |  | SPCS-Colorado Central-NAD83 |  | High Angle
|  | SPCS-Colorado North-NAD27 |  | Horizontal
SPCS-Colorado North-NAD83
SPCS-Colorado South-NAD27
SPCS-Colorado South-NAD83
UTM-Zone 12 NAD27
UTM-Zone 12 NAD83
UTM-Zone 13 NAD27
UTM-Zone 13 NAD83