## Data
Header Information | measured depth (ft) | inclination (°) | azimuth (°) | true vertical depth (ft) | northing +N/-S (ft) | easting +E/-W (ft)
Operator Name | 0 | 0 | 0 | 0 | 0 | 0
WPX Energy Rocky Mountain, LLC | 120 | 0 | 0 | 120 | 0 | 0
Operator Number | 500 | 15.2 | 31.56 | 495.56 | 42.7 | 26.23
96850 | 519.54 | 15.98 | 31.56 | 514.38 | 47.17 | 28.98
Well Name and Number | 1000 | 15.98 | 31.56 | 976.27 | 159.89 | 98.22
Federal NER 533-32 | 1500 | 15.98 | 31.56 | 1456.94 | 277.19 | 170.28
API Number (if available) | 2000 | 15.98 | 31.56 | 1937.62 | 394.49 | 242.33
| 2500 | 15.98 | 31.56 | 2418.29 | 511.79 | 314.39
Location: QQ SEC TWP RGE | 3000 | 15.98 | 31.56 | 2898.97 | 629.08 | 386.45
Lot 2 Section 5-T7S-R93W | 3500 | 15.98 | 31.56 | 3379.65 | 746.38 | 458.51
Citing Type: Planned or Actual | 4000 | 15.98 | 31.56 | 3860.32 | 863.68 | 530.56
Planned | 4500 | 15.98 | 31.56 | 4341 | 980.98 | 602.62
Deviation Indicator | 5000 | 15.98 | 31.56 | 4821.67 | 1098.28 | 674.68
Directional | 5500 | 15.98 | 31.56 | 5302.35 | 1215.58 | 746.74
North Reference | 6000 | 15.98 | 31.56 | 5783.02 | 1332.88 | 818.8
True | 6425.76 | 15.98 | 31.56 | 6192.32 | 1432.76 | 880.15
Grid Type | 6500 | 14.87 | 31.56 | 6263.89 | 1449.59 | 890.49
#VALUE! | 7000 | 7.37 | 31.56 | 6754.16 | 1531.68 | 940.92
| 7491.2 | 0 | 0 | 7244 | 1558.56 | 957.43
| 7500 | 0 | 0 | 7252.8 | 1558.56 | 957.43
| 7591.2 | 0 | 0 | 7344 | 1558.56 | 957.43
| 8000 | 0 | 0 | 7752.8 | 1558.56 | 957.43
| 8500 | 0 | 0 | 8252.8 | 1558.56 | 957.43
| 9000 | 0 | 0 | 8752.8 | 1558.56 | 957.43
| 9500 | 0 | 0 | 9252.8 | 1558.56 | 957.43
| 10000 | 0 | 0 | 9752.8 | 1558.56 | 957.43
| 10341.2 | 0 | 0 | 10094 | 1558.56 | 957.43

## Lookup (hidden)
North Reference | RetunValue | Grid Type | ReturnValue | Deviation Indicator | ReturnValue
| 2 |  | 0 |  | 2
True |  | SPCS-Colorado Central-NAD27 |  | Directional
Grid |  | SPCS-Colorado Central-NAD83 |  | High Angle
|  | SPCS-Colorado North-NAD27 |  | Horizontal
SPCS-Colorado North-NAD83
SPCS-Colorado South-NAD27
SPCS-Colorado South-NAD83
UTM-Zone 12 NAD27
UTM-Zone 12 NAD83
UTM-Zone 13 NAD27
UTM-Zone 13 NAD83