## Data
Header Information | measured depth (ft) | inclination (°) | azimuth (°) | true vertical depth (ft) | northing +N/-S (ft) | easting +E/-W (ft)
Operator Name | 0 | 0 | 0 | 0 | 0 | 0
WPX Energy Rocky Mountain, LLC | 56 | 0.18 | 74.71 | 56 | 0 | 0.1
Operator Number | 86 | 0.62 | 178.42 | 86 | -0.1 | 0.1
96850 | 116 | 0.88 | 165.76 | 116 | -0.5 | 0.2
Well Name and Number | 146 | 1.41 | 181.93 | 146 | -1.1 | 0.2
Federal KP 534-18 | 176 | 2.2 | 190.2 | 176 | -2 | 0.1
API Number (if available) | 207 | 2.64 | 188.17 | 206.9 | -3.3 | -0.1
05-045-20631-00 | 238 | 3.34 | 185.98 | 237.9 | -4.9 | -0.3
Location: QQ SEC TWP RGE | 268 | 3.61 | 181.32 | 267.9 | -6.8 | -0.4
SWSE, Sec. 18, T6S, R91W | 298 | 4.84 | 182.72 | 297.8 | -9 | -0.5
Citing Type: Planned or Actual | 328 | 5.19 | 183.34 | 327.7 | -11.6 | -0.6
Actual | 359 | 6.25 | 187.29 | 358.5 | -14.7 | -0.9
Deviation Indicator | 389 | 6.77 | 183.69 | 388.3 | -18 | -1.2
Directional | 420 | 7.85 | 180.79 | 419.1 | -22 | -1.4
North Reference | 512 | 8.62 | 175.25 | 510.1 | -35.1 | -0.9
True | 622 | 8.09 | 182.82 | 618.9 | -51.1 | -0.6
Grid Type | 713 | 8.71 | 182.03 | 709 | -64.4 | -1.1
#VALUE! | 803 | 9.58 | 178.96 | 797.8 | -78.7 | -1.3
| 830 | 9.94 | 178.6 | 824.4 | -83.2 | -1.2
| 958 | 9.32 | 180.36 | 950.6 | -104.6 | -0.9
| 1054 | 9.59 | 181.77 | 1045.3 | -120.4 | -1.2
| 1149 | 8.79 | 181.59 | 1139.1 | -135.6 | -1.7
| 1245 | 8.97 | 177.55 | 1234 | -150.4 | -1.6
| 1340 | 9.23 | 174.91 | 1327.8 | -165.4 | -0.6
| 1436 | 8.27 | 181.42 | 1422.6 | -179.9 | -0.1
| 1532 | 8.62 | 179.13 | 1517.6 | -194 | -0.1
| 1628 | 9.06 | 181.24 | 1612.5 | -208.8 | -0.2
| 1724 | 8.18 | 182.65 | 1707.4 | -223.2 | -0.7
| 1819 | 8.27 | 183.7 | 1801.4 | -236.7 | -1.4
| 1914 | 8.44 | 171.93 | 1895.4 | -250.5 | -0.9
| 2010 | 8.35 | 172.8 | 1990.4 | -264.3 | 1
| 2010 | 8.35 | 172.8 | 1990.4 | -264.3 | 1
| 2106 | 8.27 | 173.16 | 2085.4 | -278.1 | 2.7
| 2106 | 8.27 | 173.16 | 2085.4 | -278.1 | 2.7
| 2201 | 9.23 | 177.72 | 2179.3 | -292.5 | 3.8
| 2297 | 9.5 | 177.37 | 2274 | -308.1 | 4.5
| 2393 | 9.59 | 175.44 | 2368.6 | -324 | 5.5
| 2488 | 9.59 | 180.54 | 2462.3 | -339.8 | 6
| 2583 | 9.59 | 178.43 | 2556 | -355.6 | 6.2
| 2679 | 9.41 | 183.88 | 2650.7 | -371.5 | 5.8
| 2774 | 8.88 | 181.94 | 2744.5 | -386.5 | 5.1
| 2869 | 9.32 | 183.01 | 2838.3 | -401.5 | 4.4
| 2965 | 7.83 | 186.87 | 2933.2 | -415.8 | 3.2
| 3060 | 7.74 | 175.09 | 3027.3 | -428.6 | 3
| 3155 | 7.74 | 172.62 | 3121.5 | -441.3 | 4.4
| 3250 | 7.47 | 175.26 | 3215.6 | -453.8 | 5.7
| 3345 | 7.56 | 176.5 | 3309.8 | -466.2 | 6.6
| 3441 | 7.21 | 186.34 | 3405 | -478.5 | 6.3
| 3535 | 7.04 | 182.65 | 3498.3 | -490.1 | 5.4
| 3630 | 7.21 | 183.18 | 3592.6 | -501.9 | 4.8
| 3725 | 7.39 | 189.68 | 3686.8 | -513.9 | 3.4
| 3821 | 7.21 | 191.09 | 3782 | -525.9 | 1.2
| 3916 | 5.98 | 180.36 | 3876.4 | -536.7 | 0.1
| 4012 | 4.57 | 172.98 | 3972 | -545.5 | 0.5
| 4107 | 3.52 | 180.71 | 4066.7 | -552.1 | 0.9
| 4203 | 2.29 | 179.48 | 4162.6 | -557 | 0.9
| 4298 | 0.26 | 171.75 | 4257.6 | -559.1 | 1
| 4394 | 0.62 | 70.67 | 4353.6 | -559.1 | 1.5
| 4490 | 0.62 | 170.69 | 4449.6 | -559.5 | 2.1
| 4585 | 1.23 | 261.4 | 4544.6 | -560.1 | 1.1
| 4680 | 0.97 | 265.97 | 4639.6 | -560.4 | -0.7
| 4776 | 0.79 | 263.68 | 4735.6 | -560.2 | -2
| 4872 | 0.53 | 256.47 | 4831.6 | -560.4 | -3.1
| 4967 | 0.26 | 114.44 | 4926.6 | -560.6 | -3.3
| 5062 | 0.44 | 110.93 | 5021.6 | -560.8 | -2.8
| 5158 | 0.88 | 112.86 | 5117.6 | -561.2 | -1.8
| 5253 | 1.32 | 97.22 | 5212.6 | -561.6 | 0
| 5348 | 0.7 | 162.96 | 5307.5 | -562.3 | 1.2
| 5444 | 0.44 | 167 | 5403.5 | -563.3 | 1.5
| 5539 | 1.05 | 103.9 | 5498.5 | -563.8 | 2.4
| 5635 | 1.14 | 114.97 | 5594.5 | -564.4 | 4.1
| 5730 | 0.53 | 125.87 | 5689.5 | -565.1 | 5.3
| 5826 | 0.7 | 326.44 | 5785.5 | -564.9 | 5.4
| 5922 | 0.62 | 315.19 | 5881.5 | -564 | 4.7
| 6017 | 0.97 | 8.45 | 5976.5 | -562.8 | 4.4
| 6113 | 0.7 | 20.58 | 6072.5 | -561.5 | 4.8
| 6206 | 0.97 | 25.67 | 6165.5 | -560.2 | 5.3
| 6301 | 1.23 | 31.12 | 6260.5 | -558.7 | 6.2
| 6396 | 1.14 | 356.32 | 6355.4 | -556.8 | 6.7
| 6490 | 0.79 | 272.12 | 6449.4 | -555.9 | 5.9
| 6585 | 0.79 | 270.36 | 6544.4 | -555.8 | 4.6
| 6681 | 0.62 | 276.51 | 6640.4 | -555.8 | 3.5
| 6777 | 0.35 | 287.76 | 6736.4 | -555.6 | 2.7
| 6872 | 0.7 | 327.49 | 6831.4 | -555.1 | 2.1
| 6968 | 1.5 | 341.55 | 6927.4 | -553.4 | 1.4
| 7063 | 1.76 | 351.05 | 7022.3 | -550.8 | 0.7
| 7159 | 1.85 | 358.96 | 7118.3 | -547.7 | 0.5
| 7230 | 1.76 | 11.44 | 7189.3 | -545.5 | 0.7
| 7275 | 1.73 | 22.44 | 7234.2 | -544.2 | 1.1

## Lookup (hidden)
North Reference | RetunValue | Grid Type | ReturnValue | Deviation Indicator | ReturnValue
| 2 |  | 0 |  | 2
True |  | SPCS-Colorado Central-NAD27 |  | Directional
Grid |  | SPCS-Colorado Central-NAD83 |  | High Angle
|  | SPCS-Colorado North-NAD27 |  | Horizontal
SPCS-Colorado North-NAD83
SPCS-Colorado South-NAD27
SPCS-Colorado South-NAD83
UTM-Zone 12 NAD27
UTM-Zone 12 NAD83
UTM-Zone 13 NAD27
UTM-Zone 13 NAD83