## Data
Header Information | measured depth (ft) | inclination (°) | azimuth (°) | true vertical depth (ft) | northing +N/-S (ft) | easting +E/-W (ft)
Operator Name | 0 | 0 | 0 | 0 | 0 | 0
WPX Energy Rocky Mountain, LLC | 120 | 0 | 0 | 120 | 0 | 0
Operator Number | 500 | 15.2 | 343.72 | 495.56 | 48.1 | -14.05
96850 | 614.37 | 19.77 | 343.72 | 604.61 | 81.08 | -23.68
Well Name and Number | 1000 | 19.77 | 343.72 | 967.5 | 206.32 | -60.25
Federal NER 423-32 | 1500 | 19.77 | 343.72 | 1438.02 | 368.7 | -107.67
API Number (if available) | 2000 | 19.77 | 343.72 | 1908.53 | 531.08 | -155.09
| 2500 | 19.77 | 343.72 | 2379.05 | 693.46 | -202.51
Location: QQ SEC TWP RGE | 3000 | 19.77 | 343.72 | 2849.56 | 855.83 | -249.94
Lot 2 Section 5-T7S-R93W | 3500 | 19.77 | 343.72 | 3320.08 | 1018.21 | -297.36
Citing Type: Planned or Actual | 4000 | 19.77 | 343.72 | 3790.59 | 1180.59 | -344.78
Planned | 4500 | 19.77 | 343.72 | 4261.11 | 1342.97 | -392.2
Deviation Indicator | 5000 | 19.77 | 343.72 | 4731.62 | 1505.35 | -439.62
Directional | 5500 | 19.77 | 343.72 | 5202.14 | 1667.73 | -487.04
North Reference | 6000 | 19.77 | 343.72 | 5672.65 | 1830.11 | -534.46
True | 6312.47 | 19.77 | 343.72 | 5966.7 | 1931.59 | -564.1
Grid Type | 6500 | 16.96 | 343.72 | 6144.65 | 1988.3 | -580.66
#VALUE! | 7000 | 9.46 | 343.72 | 6631.07 | 2097.92 | -612.67
| 7500 | 1.96 | 343.72 | 7128.23 | 2145.65 | -626.61
| 7630.79 | 0 | 0 | 7259 | 2147.8 | -627.24
| 7730.79 | 0 | 0 | 7359 | 2147.8 | -627.24
| 8000 | 0 | 0 | 7628.21 | 2147.8 | -627.24
| 8500 | 0 | 0 | 8128.21 | 2147.8 | -627.24
| 9000 | 0 | 0 | 8628.21 | 2147.8 | -627.24
| 9500 | 0 | 0 | 9128.21 | 2147.8 | -627.24
| 10000 | 0 | 0 | 9628.21 | 2147.8 | -627.24
| 10480.79 | 0 | 0 | 10109 | 2147.8 | -627.24

## Lookup (hidden)
North Reference | RetunValue | Grid Type | ReturnValue | Deviation Indicator | ReturnValue
| 2 |  | 0 |  | 2
True |  | SPCS-Colorado Central-NAD27 |  | Directional
Grid |  | SPCS-Colorado Central-NAD83 |  | High Angle
|  | SPCS-Colorado North-NAD27 |  | Horizontal
SPCS-Colorado North-NAD83
SPCS-Colorado South-NAD27
SPCS-Colorado South-NAD83
UTM-Zone 12 NAD27
UTM-Zone 12 NAD83
UTM-Zone 13 NAD27
UTM-Zone 13 NAD83