## Data
Header Information | measured depth (ft) | inclination (°) | azimuth (°) | true vertical depth (ft) | northing +N/-S (ft) | easting +E/-W (ft)
Operator Name | 0 | 0 | 0 | 0 | 0 | 0
WPX Energy Rocky Mountain, LLC | 200 | 0 | 0 | 200 | 0 | 0
Operator Number | 350 | 3 | 29.38 | 349.93 | 3.42 | 1.93
96850 | 500 | 3 | 29.38 | 499.73 | 10.26 | 5.78
Well Name and Number | 1000 | 3 | 29.38 | 999.04 | 33.06 | 18.62
Federal NER 34-32 | 1250 | 3 | 29.38 | 1248.7 | 44.47 | 25.03
API Number (if available) | 1500 | 10.5 | 29.38 | 1496.79 | 70.05 | 39.44
| 1614.16 | 13.92 | 29.38 | 1608.35 | 91.09 | 51.29
Location: QQ SEC TWP RGE | 2000 | 13.92 | 29.38 | 1982.85 | 172 | 96.84
Lot 2 Section 5-T7S-R93W | 2500 | 13.92 | 29.38 | 2468.15 | 276.85 | 155.88
Citing Type: Planned or Actual | 3000 | 13.92 | 29.38 | 2953.46 | 381.69 | 214.91
Planned | 3500 | 13.92 | 29.38 | 3438.77 | 486.54 | 273.95
Deviation Indicator | 4000 | 13.92 | 29.38 | 3924.07 | 591.39 | 332.98
Directional | 4500 | 13.92 | 29.38 | 4409.38 | 696.24 | 392.02
North Reference | 5000 | 13.92 | 29.38 | 4894.69 | 801.08 | 451.05
True | 5500 | 13.92 | 29.38 | 5379.99 | 905.93 | 510.09
Grid Type | 6000 | 13.92 | 29.38 | 5865.3 | 1010.78 | 569.12
#VALUE! | 6500 | 13.92 | 29.38 | 6350.6 | 1115.62 | 628.16
| 6804.95 | 13.92 | 29.38 | 6646.59 | 1179.57 | 664.16
| 7000 | 10.02 | 29.38 | 6837.36 | 1214.83 | 684.01
| 7500 | 0.02 | 29.38 | 7334.81 | 1252.93 | 705.47
| 7501.19 | 0 | 0 | 7336 | 1252.93 | 705.47
| 8000 | 0 | 0 | 7834.81 | 1252.93 | 705.47
| 8500 | 0 | 0 | 8334.81 | 1252.93 | 705.47
| 9000 | 0 | 0 | 8834.81 | 1252.93 | 705.47
| 9500 | 0 | 0 | 9334.81 | 1252.93 | 705.47
| 10000 | 0 | 0 | 9834.81 | 1252.93 | 705.47
| 10251.19 | 0 | 0 | 10086 | 1252.93 | 705.47

## Lookup (hidden)
North Reference | RetunValue | Grid Type | ReturnValue | Deviation Indicator | ReturnValue
| 2 |  | 0 |  | 2
True |  | SPCS-Colorado Central-NAD27 |  | Directional
Grid |  | SPCS-Colorado Central-NAD83 |  | High Angle
|  | SPCS-Colorado North-NAD27 |  | Horizontal
SPCS-Colorado North-NAD83
SPCS-Colorado South-NAD27
SPCS-Colorado South-NAD83
UTM-Zone 12 NAD27
UTM-Zone 12 NAD83
UTM-Zone 13 NAD27
UTM-Zone 13 NAD83