## Data
Header Information | measured depth (ft) | inclination (°) | azimuth (°) | true vertical depth (ft) | northing +N/-S (ft) | easting +E/-W (ft)
Operator Name | 0 | 0 | 0 | 0 | 0 | 0
WPX Energy Rocky Mountain, LLC | 120 | 0 | 0 | 120 | 0 | 0
Operator Number | 500 | 13.3 | 50.62 | 496.6 | 27.86 | 33.94
96850 | 794.02 | 23.59 | 50.62 | 775.14 | 86.8 | 105.75
Well Name and Number | 1000 | 23.59 | 50.62 | 963.9 | 139.1 | 169.46
Federal NER 443-32 | 1500 | 23.59 | 50.62 | 1422.12 | 266.06 | 324.13
API Number (if available) | 2000 | 23.59 | 50.62 | 1880.33 | 393.02 | 478.8
| 2500 | 23.59 | 50.62 | 2338.54 | 519.98 | 633.46
Location: QQ SEC TWP RGE | 3000 | 23.59 | 50.62 | 2796.76 | 646.94 | 788.13
Lot 2 Section 5-T7S-R93W | 3500 | 23.59 | 50.62 | 3254.97 | 773.9 | 942.79
Citing Type: Planned or Actual | 4000 | 23.59 | 50.62 | 3713.18 | 900.86 | 1097.46
Planned | 4500 | 23.59 | 50.62 | 4171.4 | 1027.82 | 1252.13
Deviation Indicator | 5000 | 23.59 | 50.62 | 4629.61 | 1154.78 | 1406.79
Directional | 5500 | 23.59 | 50.62 | 5087.82 | 1281.74 | 1561.46
North Reference | 6000 | 23.59 | 50.62 | 5546.04 | 1408.7 | 1716.13
True | 6184.74 | 23.59 | 50.62 | 5715.34 | 1455.61 | 1773.27
Grid Type | 6500 | 18.86 | 50.62 | 6009.13 | 1528.01 | 1861.47
#VALUE! | 7000 | 11.36 | 50.62 | 6491.49 | 1610.66 | 1962.16
| 7500 | 3.86 | 50.62 | 6986.73 | 1652.65 | 2013.31
| 7757.46 | 0 | 0 | 7244 | 1658.15 | 2020.02
| 7857.46 | 0 | 0 | 7344 | 1658.15 | 2020.02
| 8000 | 0 | 0 | 7486.54 | 1658.15 | 2020.02
| 8500 | 0 | 0 | 7986.54 | 1658.15 | 2020.02
| 9000 | 0 | 0 | 8486.54 | 1658.15 | 2020.02
| 9500 | 0 | 0 | 8986.54 | 1658.15 | 2020.02
| 10000 | 0 | 0 | 9486.54 | 1658.15 | 2020.02
| 10500 | 0 | 0 | 9986.54 | 1658.15 | 2020.02
| 10607.46 | 0 | 0 | 10094 | 1658.15 | 2020.02

## Lookup (hidden)
North Reference | RetunValue | Grid Type | ReturnValue | Deviation Indicator | ReturnValue
| 2 |  | 0 |  | 2
True |  | SPCS-Colorado Central-NAD27 |  | Directional
Grid |  | SPCS-Colorado Central-NAD83 |  | High Angle
|  | SPCS-Colorado North-NAD27 |  | Horizontal
SPCS-Colorado North-NAD83
SPCS-Colorado South-NAD27
SPCS-Colorado South-NAD83
UTM-Zone 12 NAD27
UTM-Zone 12 NAD83
UTM-Zone 13 NAD27
UTM-Zone 13 NAD83