## Data
Header Information | measured depth (ft) | inclination (°) | azimuth (°) | true vertical depth (ft) | northing +N/-S (ft) | easting +E/-W (ft)
Operator Name | 0 | 0 | 0 | 0 | 0 | 0
TEKTON WINDSOR LLC | 16 | 0 | 0 | 16 | 0 | 0
Operator Number | 100 | 0 | 0 | 100 | 0 | 0
10392 | 200 | 0 | 0 | 200 | 0 | 0
Well Name and Number | 300 | 0 | 0 | 300 | 0 | 0
RANCHO WATER VALLEY 12 #7-7-33-270-4-NH | 400 | 0 | 0 | 400 | 0 | 0
API Number (if available) | 500 | 0 | 0 | 500 | 0 | 0
| 600 | 0 | 0 | 600 | 0 | 0
Location: QQ SEC TWP RGE | 700 | 0 | 0 | 700 | 0 | 0
NENE 4 5N 67W | 800 | 0 | 0 | 800 | 0 | 0
Citing Type: Planned or Actual | 900 | 0 | 0 | 900 | 0 | 0
PLANNED | 1000 | 0 | 0 | 1000 | 0 | 0
Deviation Indicator | 1100 | 0 | 0 | 1100 | 0 | 0
0 | 1200 | 0 | 0 | 1200 | 0 | 0
North Reference | 1300 | 0 | 0 | 1300 | 0 | 0
Grid | 1400 | 0 | 0 | 1400 | 0 | 0
Grid Type | 1416 | 0 | 0 | 1416 | 0 | 0
SPCS-Colorado North-NAD83 | 1500 | 0.35 | 14.55 | 1500 | 0.25 | 0.06
| 1600 | 0.77 | 14.55 | 1599.99 | 1.2 | 0.31
| 1700 | 1.19 | 14.55 | 1699.98 | 2.86 | 0.74
| 1800 | 1.61 | 14.55 | 1799.95 | 5.23 | 1.36
| 1900 | 2.03 | 14.55 | 1899.9 | 8.31 | 2.16
| 2000 | 2.45 | 14.55 | 1999.82 | 12.1 | 3.14
| 2100 | 2.87 | 14.55 | 2099.71 | 16.6 | 4.31
| 2200 | 3.29 | 14.55 | 2199.57 | 21.8 | 5.66
| 2300 | 3.71 | 14.55 | 2299.38 | 27.72 | 7.19
| 2400 | 4.13 | 14.55 | 2399.15 | 34.34 | 8.91
| 2500 | 4.55 | 14.55 | 2498.86 | 41.67 | 10.81
| 2600 | 4.97 | 14.55 | 2598.51 | 49.7 | 12.9
| 2700 | 5.39 | 14.55 | 2698.1 | 58.45 | 15.17
| 2800 | 5.81 | 14.55 | 2797.63 | 67.9 | 17.62
| 2900 | 6.23 | 14.55 | 2897.07 | 78.06 | 20.26
| 3000 | 6.65 | 14.55 | 2996.44 | 88.92 | 23.08
| 3100 | 7.07 | 14.55 | 3095.73 | 100.48 | 26.08
| 3200 | 7.49 | 14.55 | 3194.92 | 112.75 | 29.26
| 3300 | 7.91 | 14.55 | 3294.02 | 125.73 | 32.63
| 3400 | 8.33 | 14.55 | 3393.01 | 139.41 | 36.18
| 3500 | 8.75 | 14.55 | 3491.9 | 153.79 | 39.91
| 3600 | 9.17 | 14.55 | 3590.68 | 168.87 | 43.83
| 3700 | 9.59 | 14.55 | 3689.34 | 184.65 | 47.92
| 3800 | 10.01 | 14.55 | 3787.88 | 201.13 | 52.2
| 3900 | 10.43 | 14.55 | 3886.29 | 218.31 | 56.66
| 4000 | 10.85 | 14.55 | 3984.57 | 236.18 | 61.3
| 4100 | 11.27 | 14.55 | 4082.72 | 254.76 | 66.12
| 4200 | 11.69 | 14.55 | 4180.71 | 274.03 | 71.12
| 4300 | 12.11 | 14.55 | 4278.56 | 293.99 | 76.3
| 4400 | 12.53 | 14.55 | 4376.26 | 314.65 | 81.66
| 4500 | 12.95 | 14.55 | 4473.8 | 336 | 87.21
| 4600 | 13.37 | 14.55 | 4571.17 | 358.04 | 92.93
| 4700 | 13.79 | 14.55 | 4668.37 | 380.78 | 98.83
| 4800 | 14.21 | 14.55 | 4765.4 | 404.2 | 104.91
| 4900 | 14.63 | 14.55 | 4862.25 | 428.31 | 111.16
| 5000 | 15.05 | 14.55 | 4958.91 | 453.11 | 117.6
| 5100 | 15.47 | 14.55 | 5055.38 | 478.59 | 124.21
| 5200 | 15.89 | 14.55 | 5151.66 | 504.75 | 131
| 5300 | 16.31 | 14.55 | 5247.73 | 531.6 | 137.97
| 5400 | 16.73 | 14.55 | 5343.6 | 559.13 | 145.12
| 5500 | 17.15 | 14.55 | 5439.26 | 587.34 | 152.44
| 5600 | 17.57 | 14.55 | 5534.71 | 616.23 | 159.93
| 5700 | 17.99 | 14.55 | 5629.93 | 645.79 | 167.61
| 5800 | 18.41 | 14.55 | 5724.92 | 676.03 | 175.46
| 5900 | 18.83 | 14.55 | 5819.68 | 706.94 | 183.48
| 6000 | 19.25 | 14.55 | 5914.21 | 738.52 | 191.67
| 6100 | 19.67 | 14.55 | 6008.5 | 770.77 | 200.05
| 6200 | 20.09 | 14.55 | 6102.53 | 803.69 | 208.59
| 6300 | 20.51 | 14.55 | 6196.32 | 837.28 | 217.31
| 6390.48 | 20.89 | 14.55 | 6280.95 | 868.24 | 225.34
| 6400 | 20.64 | 11.41 | 6289.86 | 871.53 | 226.1
| 6500 | 21.6 | 337.78 | 6383.48 | 905.97 | 222.61
| 6600 | 27.98 | 313.2 | 6474.46 | 939.19 | 198.46
| 6700 | 37.08 | 298.48 | 6558.81 | 969.74 | 154.71
| 6800 | 47.34 | 289.15 | 6632.86 | 996.27 | 93.25
| 6900 | 58.13 | 282.54 | 6693.36 | 1017.63 | 16.79
| 7000 | 69.2 | 277.35 | 6737.68 | 1032.89 | -71.34
| 7100 | 80.4 | 272.88 | 6763.87 | 1041.38 | -167.28
| 7185.31 | 90 | 269.31 | 6771 | 1042.99 | -252.16
| 7200 | 90 | 269.31 | 6771 | 1042.81 | -266.86
| 7300 | 90 | 269.31 | 6771 | 1041.6 | -366.85
| 7400 | 90 | 269.31 | 6771 | 1040.4 | -466.84
| 7500 | 90 | 269.31 | 6771 | 1039.19 | -566.83
| 7600 | 90 | 269.31 | 6771 | 1037.98 | -666.83
| 7700 | 90 | 269.31 | 6771 | 1036.78 | -766.82
| 7800 | 90 | 269.31 | 6771 | 1035.57 | -866.81
| 7900 | 90 | 269.31 | 6771 | 1034.37 | -966.8
| 8000 | 90 | 269.31 | 6771 | 1033.16 | -1066.8
| 8100 | 90 | 269.31 | 6771 | 1031.95 | -1166.79
| 8200 | 90 | 269.31 | 6771 | 1030.75 | -1266.78
| 8300 | 90 | 269.31 | 6771 | 1029.54 | -1366.78
| 8400 | 90 | 269.31 | 6771 | 1028.34 | -1466.77
| 8500 | 90 | 269.31 | 6771 | 1027.13 | -1566.76
| 8600 | 90 | 269.31 | 6771 | 1025.92 | -1666.75
| 8700 | 90 | 269.31 | 6771 | 1024.72 | -1766.75
| 8800 | 90 | 269.31 | 6771 | 1023.51 | -1866.74
| 8900 | 90 | 269.31 | 6771 | 1022.3 | -1966.73
| 9000 | 90 | 269.31 | 6771 | 1021.1 | -2066.72
| 9100 | 90 | 269.31 | 6771 | 1019.89 | -2166.72
| 9200 | 90 | 269.31 | 6771 | 1018.69 | -2266.71
| 9300 | 90 | 269.31 | 6771 | 1017.48 | -2366.7
| 9400 | 90 | 269.31 | 6771 | 1016.27 | -2466.7
| 9500 | 90 | 269.31 | 6771 | 1015.07 | -2566.69
| 9600 | 90 | 269.31 | 6771 | 1013.86 | -2666.68
| 9700 | 90 | 269.31 | 6771 | 1012.66 | -2766.67
| 9800 | 90 | 269.31 | 6771 | 1011.45 | -2866.67
| 9900 | 90 | 269.31 | 6771 | 1010.24 | -2966.66
| 10000 | 90 | 269.31 | 6771 | 1009.04 | -3066.65
| 10100 | 90 | 269.31 | 6771 | 1007.83 | -3166.64
| 10200 | 90 | 269.31 | 6771 | 1006.63 | -3266.64
| 10300 | 90 | 269.31 | 6771 | 1005.42 | -3366.63
| 10400 | 90 | 269.31 | 6771 | 1004.21 | -3466.62
| 10500 | 90 | 269.31 | 6771 | 1003.01 | -3566.62
| 10600 | 90 | 269.31 | 6771 | 1001.8 | -3666.61
| 10700 | 90 | 269.31 | 6771 | 1000.6 | -3766.6
| 10800 | 90 | 269.31 | 6771 | 999.39 | -3866.59
| 10900 | 90 | 269.31 | 6771 | 998.18 | -3966.59
| 11000 | 90 | 269.31 | 6771 | 996.98 | -4066.58
| 11100 | 90 | 269.31 | 6771 | 995.77 | -4166.57
| 11200 | 90 | 269.31 | 6771 | 994.56 | -4266.56
| 11300 | 90 | 269.31 | 6771 | 993.36 | -4366.56
| 11341.34 | 90 | 269.31 | 6771 | 992.86 | -4407.89

## Lookup (hidden)
North Reference | RetunValue | Grid Type | ReturnValue | Deviation Indicator | ReturnValue
| 3 |  | 5 |  | 1
True |  | SPCS-Colorado Central-NAD27 |  | Directional
Grid |  | SPCS-Colorado Central-NAD83 |  | High Angle
|  | SPCS-Colorado North-NAD27 |  | Horizontal
SPCS-Colorado North-NAD83
SPCS-Colorado South-NAD27
SPCS-Colorado South-NAD83
UTM-Zone 12 NAD27
UTM-Zone 12 NAD83
UTM-Zone 13 NAD27
UTM-Zone 13 NAD83