## Data
Header Information | measured depth (ft) | inclination (°) | azimuth (°) | true vertical depth (ft) | northing +N/-S (ft) | easting +E/-W (ft)
Operator Name | 0 | 0 | 0 | 0 | 0 | 0
TEKTON WINDSOR LLC | 16 | 0 | 347.64 | 16 | 0 | 0
Operator Number | 100 | 0 | 347.64 | 100 | 0 | 0
10392 | 200 | 0 | 347.64 | 200 | 0 | 0
Well Name and Number | 300 | 0 | 347.64 | 300 | 0 | 0
RANCHO WATER VALLEY 13 #7-6-33-270-6-CH | 400 | 0 | 347.64 | 400 | 0 | 0
API Number (if available) | 500 | 0 | 347.64 | 500 | 0 | 0
| 600 | 0 | 347.64 | 600 | 0 | 0
Location: QQ SEC TWP RGE | 700 | 0 | 347.64 | 700 | 0 | 0
NENE 4 5N 67W | 800 | 0 | 347.64 | 800 | 0 | 0
Citing Type: Planned or Actual | 900 | 0 | 347.64 | 900 | 0 | 0
PLANNED | 1000 | 0 | 347.64 | 1000 | 0 | 0
Deviation Indicator | 1100 | 0 | 347.64 | 1100 | 0 | 0
0 | 1200 | 0 | 347.64 | 1200 | 0 | 0
North Reference | 1220 | 0 | 347.64 | 1220 | 0 | 0
Grid | 1236 | 0 | 347.64 | 1236 | 0 | 0
Grid Type | 1320 | 0.43 | 4.05 | 1320 | 0.32 | 0.02
SPCS-Colorado North-NAD83 | 1420 | 0.95 | 4.05 | 1419.99 | 1.52 | 0.11
| 1520 | 1.47 | 4.05 | 1519.97 | 3.63 | 0.26
| 1620 | 1.99 | 4.05 | 1619.92 | 6.64 | 0.47
| 1720 | 2.5 | 4.05 | 1719.85 | 10.54 | 0.75
| 1820 | 3.02 | 4.05 | 1819.73 | 15.35 | 1.09
| 1920 | 3.54 | 4.05 | 1919.57 | 21.06 | 1.49
| 2020 | 4.05 | 4.05 | 2019.35 | 27.66 | 1.96
| 2120 | 4.57 | 4.05 | 2119.06 | 35.16 | 2.49
| 2220 | 5.09 | 4.05 | 2218.71 | 43.56 | 3.09
| 2320 | 5.61 | 4.05 | 2318.27 | 52.86 | 3.74
| 2420 | 6.12 | 4.05 | 2417.75 | 63.05 | 4.47
| 2520 | 6.64 | 4.05 | 2517.13 | 74.14 | 5.25
| 2620 | 7.16 | 4.05 | 2616.4 | 86.12 | 6.1
| 2720 | 7.68 | 4.05 | 2715.57 | 99 | 7.01
| 2820 | 8.19 | 4.05 | 2814.61 | 112.77 | 7.99
| 2920 | 8.71 | 4.05 | 2913.52 | 127.43 | 9.03
| 3020 | 9.23 | 4.05 | 3012.3 | 142.97 | 10.13
| 3120 | 9.74 | 4.05 | 3110.93 | 159.41 | 11.29
| 3220 | 10.26 | 4.05 | 3209.41 | 176.74 | 12.52
| 3320 | 10.78 | 4.05 | 3307.73 | 194.95 | 13.81
| 3420 | 11.3 | 4.05 | 3405.88 | 214.05 | 15.16
| 3520 | 11.81 | 4.05 | 3503.85 | 234.02 | 16.58
| 3620 | 12.33 | 4.05 | 3601.64 | 254.88 | 18.06
| 3720 | 12.85 | 4.05 | 3699.24 | 276.62 | 19.6
| 3820 | 13.36 | 4.05 | 3796.63 | 299.24 | 21.2
| 3920 | 13.88 | 4.05 | 3893.82 | 322.74 | 22.86
| 4020 | 14.4 | 4.05 | 3990.79 | 347.1 | 24.59
| 4120 | 14.92 | 4.05 | 4087.54 | 372.34 | 26.38
| 4220 | 15.43 | 4.05 | 4184.05 | 398.45 | 28.23
| 4320 | 15.95 | 4.05 | 4280.32 | 425.43 | 30.14
| 4420 | 16.47 | 4.05 | 4376.35 | 453.27 | 32.11
| 4520 | 16.98 | 4.05 | 4472.12 | 481.98 | 34.14
| 4620 | 17.5 | 4.05 | 4567.62 | 511.55 | 36.24
| 4720 | 18.02 | 4.05 | 4662.85 | 541.98 | 38.39
| 4820 | 18.54 | 4.05 | 4757.81 | 573.26 | 40.61
| 4920 | 19.05 | 4.05 | 4852.48 | 605.4 | 42.88
| 5020 | 19.57 | 4.05 | 4946.85 | 638.39 | 45.22
| 5120 | 20.09 | 4.05 | 5040.92 | 672.22 | 47.62
| 5220 | 20.6 | 4.05 | 5134.68 | 706.9 | 50.08
| 5320 | 21.12 | 4.05 | 5228.12 | 742.43 | 52.59
| 5420 | 21.64 | 4.05 | 5321.24 | 778.79 | 55.17
| 5520 | 22.16 | 4.05 | 5414.03 | 815.99 | 57.8
| 5620 | 22.67 | 4.05 | 5506.47 | 854.03 | 60.5
| 5720 | 23.19 | 4.05 | 5598.57 | 892.9 | 63.25
| 5820 | 23.71 | 4.05 | 5690.31 | 932.59 | 66.06
| 5920 | 24.22 | 4.05 | 5781.69 | 973.11 | 68.93
| 6020 | 24.74 | 4.05 | 5872.69 | 1014.45 | 71.86
| 6120 | 25.26 | 4.05 | 5963.32 | 1056.61 | 74.85
| 6220 | 25.78 | 4.05 | 6053.57 | 1099.58 | 77.89
| 6320 | 26.29 | 4.05 | 6143.42 | 1143.36 | 80.99
| 6420 | 26.81 | 4.05 | 6232.87 | 1187.95 | 84.15
| 6520 | 27.33 | 4.05 | 6321.92 | 1233.34 | 87.37
| 6620 | 27.85 | 4.05 | 6410.55 | 1279.54 | 90.64
| 6700 | 28.26 | 4.05 | 6481.15 | 1317.06 | 93.3
| 6702.67 | 28.27 | 4.05 | 6483.5 | 1318.32 | 93.39
| 6800 | 29.6 | 339.92 | 6568.97 | 1364.05 | 86.74
| 6900 | 34.86 | 319.56 | 6653.79 | 1409.16 | 59.63
| 7000 | 42.63 | 304.86 | 6731.89 | 1450.42 | 13.14
| 7100 | 51.77 | 294.23 | 6799.86 | 1486.02 | -50.7
| 7200 | 61.66 | 286.06 | 6854.74 | 1514.41 | -129.1
| 7300 | 71.94 | 279.32 | 6894.12 | 1534.36 | -218.63
| 7400 | 82.44 | 273.34 | 6916.28 | 1544.98 | -315.37
| 7471.58 | 90 | 269.26 | 6921 | 1546.58 | -386.71
| 7500 | 90 | 269.26 | 6921 | 1546.21 | -415.13
| 7600 | 90 | 269.26 | 6921 | 1544.91 | -515.12
| 7700 | 90 | 269.26 | 6921 | 1543.62 | -615.11
| 7800 | 90 | 269.26 | 6921 | 1542.32 | -715.1
| 7900 | 90 | 269.26 | 6921 | 1541.02 | -815.09
| 8000 | 90 | 269.26 | 6921 | 1539.72 | -915.08
| 8100 | 90 | 269.26 | 6921 | 1538.42 | -1015.08
| 8200 | 90 | 269.26 | 6921 | 1537.12 | -1115.07
| 8300 | 90 | 269.26 | 6921 | 1535.82 | -1215.06
| 8400 | 90 | 269.26 | 6921 | 1534.52 | -1315.05
| 8500 | 90 | 269.26 | 6921 | 1533.22 | -1415.04
| 8600 | 90 | 269.26 | 6921 | 1531.92 | -1515.03
| 8700 | 90 | 269.26 | 6921 | 1530.62 | -1615.03
| 8800 | 90 | 269.26 | 6921 | 1529.32 | -1715.02
| 8900 | 90 | 269.26 | 6921 | 1528.03 | -1815.01
| 9000 | 90 | 269.26 | 6921 | 1526.73 | -1915
| 9100 | 90 | 269.26 | 6921 | 1525.43 | -2014.99
| 9200 | 90 | 269.26 | 6921 | 1524.13 | -2114.98
| 9300 | 90 | 269.26 | 6921 | 1522.83 | -2214.97
| 9400 | 90 | 269.26 | 6921 | 1521.53 | -2314.97
| 9500 | 90 | 269.26 | 6921 | 1520.23 | -2414.96
| 9600 | 90 | 269.26 | 6921 | 1518.93 | -2514.95
| 9700 | 90 | 269.26 | 6921 | 1517.63 | -2614.94
| 9800 | 90 | 269.26 | 6921 | 1516.33 | -2714.93
| 9900 | 90 | 269.26 | 6921 | 1515.03 | -2814.92
| 10000 | 90 | 269.26 | 6921 | 1513.74 | -2914.92
| 10100 | 90 | 269.26 | 6921 | 1512.44 | -3014.91
| 10200 | 90 | 269.26 | 6921 | 1511.14 | -3114.9
| 10300 | 90 | 269.26 | 6921 | 1509.84 | -3214.89
| 10400 | 90 | 269.26 | 6921 | 1508.54 | -3314.88
| 10500 | 90 | 269.26 | 6921 | 1507.24 | -3414.87
| 10600 | 90 | 269.26 | 6921 | 1505.94 | -3514.87
| 10700 | 90 | 269.26 | 6921 | 1504.64 | -3614.86
| 10800 | 90 | 269.26 | 6921 | 1503.34 | -3714.85
| 10900 | 90 | 269.26 | 6921 | 1502.04 | -3814.84
| 11000 | 90 | 269.26 | 6921 | 1500.74 | -3914.83
| 11100 | 90 | 269.26 | 6921 | 1499.44 | -4014.82
| 11200 | 90 | 269.26 | 6921 | 1498.15 | -4114.81
| 11300 | 90 | 269.26 | 6921 | 1496.85 | -4214.81
| 11400 | 90 | 269.26 | 6921 | 1495.55 | -4314.8
| 11500 | 90 | 269.26 | 6921 | 1494.25 | -4414.79
| 11600 | 90 | 269.26 | 6921 | 1492.95 | -4514.78
| 11700 | 90 | 269.26 | 6921 | 1491.65 | -4614.77
| 11800 | 90 | 269.26 | 6921 | 1490.35 | -4714.76
| 11900 | 90 | 269.26 | 6921 | 1489.05 | -4814.76
| 12000 | 90 | 269.26 | 6921 | 1487.75 | -4914.75
| 12100 | 90 | 269.26 | 6921 | 1486.45 | -5014.74
| 12200 | 90 | 269.26 | 6921 | 1485.15 | -5114.73
| 12300 | 90 | 269.26 | 6921 | 1483.86 | -5214.72
| 12400 | 90 | 269.26 | 6921 | 1482.56 | -5314.71
| 12500 | 90 | 269.26 | 6921 | 1481.26 | -5414.7
| 12600 | 90 | 269.26 | 6921 | 1479.96 | -5514.7
| 12700 | 90 | 269.26 | 6921 | 1478.66 | -5614.69
| 12800 | 90 | 269.26 | 6921 | 1477.36 | -5714.68
| 12900 | 90 | 269.26 | 6921 | 1476.06 | -5814.67
| 13000 | 90 | 269.26 | 6921 | 1474.76 | -5914.66
| 13100 | 90 | 269.26 | 6921 | 1473.46 | -6014.65
| 13200 | 90 | 269.26 | 6921 | 1472.16 | -6114.65
| 13300 | 90 | 269.26 | 6921 | 1470.86 | -6214.64
| 13400 | 90 | 269.26 | 6921 | 1469.56 | -6314.63
| 13500 | 90 | 269.26 | 6921 | 1468.27 | -6414.62
| 13600 | 90 | 269.26 | 6921 | 1466.97 | -6514.61
| 13700 | 90 | 269.26 | 6921 | 1465.67 | -6614.6
| 13800 | 90 | 269.26 | 6921 | 1464.37 | -6714.6
| 13900 | 90 | 269.26 | 6921 | 1463.07 | -6814.59
| 14000 | 90 | 269.26 | 6921 | 1461.77 | -6914.58
| 14100 | 90 | 269.26 | 6921 | 1460.47 | -7014.57
| 14185.47 | 90 | 269.26 | 6921 | 1459.36 | -7100.03

## Lookup (hidden)
North Reference | RetunValue | Grid Type | ReturnValue | Deviation Indicator | ReturnValue
| 3 |  | 5 |  | 1
True |  | SPCS-Colorado Central-NAD27 |  | Directional
Grid |  | SPCS-Colorado Central-NAD83 |  | High Angle
|  | SPCS-Colorado North-NAD27 |  | Horizontal
SPCS-Colorado North-NAD83
SPCS-Colorado South-NAD27
SPCS-Colorado South-NAD83
UTM-Zone 12 NAD27
UTM-Zone 12 NAD83
UTM-Zone 13 NAD27
UTM-Zone 13 NAD83