## Data
Header Information | measured depth (ft) | inclination (°) | azimuth (°) | true vertical depth (ft) | northing +N/-S (ft) | easting +E/-W (ft)
Operator Name | 0 | 0 | 0 | 0 | 0 | 0
Bill Barrett Corp | 60 | 0.52 | 127.5 | 60 | -0.17 | 0.22
Operator Number | 160 | 0.16 | 149.82 | 160 | -0.56 | 0.65
10071 | 260 | 0.33 | 147.7 | 260 | -0.93 | 0.87
Well Name and Number | 360 | 0.17 | 311.24 | 360 | -1.07 | 0.91
Dixon 12A-23-692 | 460 | 0.25 | 83.63 | 460 | -0.95 | 1.02
API Number (if available) | 560 | 0.17 | 302.29 | 560 | -0.85 | 1.11
05-045-21103 | 635 | 0.25 | 154.31 | 635 | -0.93 | 1.09
Location: QQ SEC TWP RGE | 879 | 0.3 | 70.3 | 878.99 | -1.2 | 1.92
SWNW, Sec. 23, T6S-R92W | 971 | 1.3 | 171.1 | 970.99 | -2.15 | 2.31
Citing Type: Planned or Actual | 1065 | 3.3 | 178.3 | 1064.9 | -5.91 | 2.55
Actual | 1160 | 4.6 | 189.3 | 1159.68 | -12.4 | 2.02
Deviation Indicator | 1256 | 6.3 | 181.8 | 1255.24 | -21.46 | 1.23
Directional | 1350 | 8.3 | 172.1 | 1348.48 | -33.34 | 2
North Reference | 1445 | 11.5 | 175.3 | 1442.05 | -49.58 | 3.72
True | 1538 | 13.4 | 169 | 1532.87 | -69.4 | 6.54
Grid Type | 1632 | 14.5 | 161.3 | 1624.1 | -91.24 | 12.39
#VALUE! | 1727 | 15.5 | 157 | 1715.86 | -114.19 | 21.16
| 1822 | 17.2 | 151.9 | 1807.02 | -138.27 | 32.74
| 1917 | 16.8 | 151.9 | 1897.87 | -162.77 | 45.82
| 2012 | 18 | 154.9 | 1988.53 | -188.17 | 58.51
| 2107 | 17.7 | 155.9 | 2078.95 | -214.65 | 70.64
| 2202 | 17.8 | 157.8 | 2169.43 | -241.28 | 82.02
| 2296 | 17.6 | 159.7 | 2258.98 | -267.91 | 92.38
| 2391 | 17.8 | 160.7 | 2349.49 | -295.08 | 102.16
| 2486 | 18.4 | 162.1 | 2439.78 | -323.05 | 111.57
| 2581 | 18.9 | 164.3 | 2529.8 | -352.13 | 120.34
| 2674 | 17.8 | 164.3 | 2618.07 | -380.32 | 128.26
| 2769 | 17.2 | 163.8 | 2708.67 | -407.79 | 136.11
| 2863 | 17.1 | 164.6 | 2798.49 | -434.46 | 143.66
| 2958 | 15.2 | 163 | 2889.74 | -459.84 | 151.01
| 3053 | 14.8 | 163.9 | 2981.5 | -483.4 | 158.02
| 3148 | 16.2 | 160.3 | 3073.04 | -507.54 | 165.85
| 3243 | 15.8 | 161.6 | 3164.36 | -532.29 | 174.4
| 3337 | 15.6 | 158.8 | 3254.86 | -556.21 | 183.01
| 3432 | 15.2 | 159.2 | 3346.45 | -579.77 | 192.05
| 3527 | 14.4 | 156.5 | 3438.3 | -602.24 | 201.18
| 3622 | 14.4 | 162.8 | 3530.32 | -624.36 | 209.39
| 3717 | 13.9 | 166.6 | 3622.44 | -646.75 | 215.53
| 3811 | 15 | 171.1 | 3713.46 | -669.75 | 220.03
| 3906 | 16.3 | 170.9 | 3804.94 | -695.06 | 224.04
| 4001 | 16.4 | 165.5 | 3896.1 | -721.21 | 229.5
| 4095 | 16.9 | 164.2 | 3986.16 | -747.2 | 236.55
| 4191 | 15.7 | 163.1 | 4078.3 | -773.06 | 244.12
| 4285 | 16 | 161.4 | 4168.73 | -797.51 | 251.95
| 4380 | 16.2 | 157.8 | 4260.01 | -822.19 | 261.13
| 4475 | 14.6 | 160.9 | 4351.59 | -845.77 | 270.06
| 4570 | 13.8 | 162 | 4443.69 | -867.86 | 277.48
| 4665 | 14.2 | 159.8 | 4535.87 | -889.57 | 285
| 4760 | 12.8 | 162.4 | 4628.24 | -910.54 | 292.21
| 4854 | 13.2 | 163 | 4719.83 | -930.73 | 298.5
| 4946 | 13.4 | 161.9 | 4809.37 | -950.91 | 304.88
| 5041 | 11.2 | 165.8 | 4902.18 | -970.32 | 310.56
| 5136 | 8.2 | 154.8 | 4995.82 | -985.4 | 315.71
| 5230 | 6.5 | 157.7 | 5089.04 | -996.39 | 320.59
| 5322 | 3.1 | 141.5 | 5180.71 | -1003.15 | 324.11
| 5419 | 1.8 | 355.9 | 5277.67 | -1003.69 | 325.64
| 5514 | 1.6 | 3.6 | 5372.63 | -1000.88 | 325.61
| 5609 | 1.6 | 340.9 | 5467.59 | -998.3 | 325.26
| 5704 | 1.2 | 355.2 | 5562.57 | -996.05 | 324.75
| 5799 | 0.8 | 192.9 | 5657.56 | -995.71 | 324.51
| 5895 | 1 | 176.7 | 5753.55 | -997.2 | 324.41
| 5990 | 0.8 | 197 | 5848.54 | -998.66 | 324.27
| 6084 | 1.8 | 180.9 | 5942.51 | -1000.76 | 324.05
| 6179 | 1.9 | 176 | 6037.46 | -1003.83 | 324.14
| 6274 | 1.8 | 168.4 | 6132.41 | -1006.86 | 324.55
| 6366 | 0.7 | 213.8 | 6224.39 | -1008.74 | 324.53
| 6460 | 0.6 | 236.2 | 6318.39 | -1009.49 | 323.8
| 6555 | 0.9 | 196.6 | 6413.38 | -1010.48 | 323.17
| 6650 | 1.5 | 14 | 6508.37 | -1009.99 | 323.26
| 6745 | 1.1 | 46.3 | 6603.35 | -1008.16 | 324.22
| 6840 | 0.4 | 40.9 | 6698.34 | -1007.28 | 325.09
| 6934 | 0.8 | 130.2 | 6792.33 | -1007.45 | 325.81
| 7029 | 2.3 | 11.6 | 6887.31 | -1006.01 | 326.7
| 7124 | 2.1 | 7.2 | 6982.24 | -1002.42 | 327.3
| 7219 | 1.8 | 20.9 | 7077.18 | -999.3 | 328.05
| 7314 | 0.8 | 313.1 | 7172.16 | -997.45 | 328.1
| 7409 | 0.7 | 267.7 | 7267.16 | -997.02 | 327.04
| 7504 | 0.6 | 213.4 | 7362.15 | -997.46 | 326.18
| 7598 | 0.7 | 242.7 | 7456.14 | -998.13 | 325.4
| 7693 | 1.2 | 187.2 | 7551.13 | -999.39 | 324.76
| 7770 | 1.7 | 188.3 | 7628.11 | -1001.32 | 324.5
| 7820 | 1.7 | 188.3 | 7678.09 | -1002.78 | 324.28

## Lookup (hidden)
North Reference | RetunValue | Grid Type | ReturnValue | Deviation Indicator | ReturnValue
| 2 |  | 0 |  | 2
True |  | SPCS-Colorado Central-NAD27 |  | Directional
Grid |  | SPCS-Colorado Central-NAD83 |  | High Angle
|  | SPCS-Colorado North-NAD27 |  | Horizontal
SPCS-Colorado North-NAD83
SPCS-Colorado South-NAD27
SPCS-Colorado South-NAD83
UTM-Zone 12 NAD27
UTM-Zone 12 NAD83
UTM-Zone 13 NAD27
UTM-Zone 13 NAD83