## Data
Header Information | measured depth (ft) | inclination (°) | azimuth (°) | true vertical depth (ft) | northing +N/-S (ft) | easting +E/-W (ft)
Operator Name | 0 | 0 | 0 | 0 | 0 | 0
Encana Oil & Gas | 100 | 0 | 0 | 100 | 0 | 0
Operator Number | 200 | 0 | 0 | 200 | 0 | 0
100185 | 250 | 0 | 0 | 250 | 0 | 0
Well Name and Number | 300 | 1.5 | 20 | 300 | 0.6 | 0.2
WF012C-19 | 400 | 4.5 | 20 | 399.8 | 5.5 | 2
API Number (if available) | 500 | 7.5 | 20 | 499.3 | 15.4 | 5.6
| 600 | 10.5 | 20 | 598 | 30.1 | 10.9
Location: QQ SEC TWP RGE | 700 | 13.5 | 20 | 695.8 | 49.6 | 18
S27-T4S-R96W | 800 | 16.5 | 20 | 792.4 | 73.9 | 26.9
Citing Type: Planned or Actual | 900 | 19.5 | 20 | 887.5 | 102.9 | 37.5
Planned | 916.7 | 20 | 20 | 903.2 | 108.2 | 39.4
Deviation Indicator | 1000 | 22.46 | 18.73 | 980.9 | 136.7 | 49.4
Directional | 1100 | 25.42 | 17.52 | 1072.3 | 175.3 | 62
North Reference | 1200 | 28.38 | 16.55 | 1161.4 | 218.5 | 75.2
True | 1300 | 31.36 | 15.74 | 1248.1 | 266.4 | 89
Grid Type | 1400 | 34.34 | 15.07 | 1332.2 | 318.7 | 103.4
#VALUE! | 1500 | 37.32 | 14.48 | 1413.2 | 375.2 | 118.4
| 1600 | 40.3 | 13.98 | 1491.1 | 436 | 133.7
| 1700 | 43.28 | 13.53 | 1565.7 | 500.7 | 149.6
| 1800 | 46.27 | 13.13 | 1636.7 | 569.2 | 165.8
| 1904 | 49.38 | 12.75 | 1706.4 | 644.3 | 183.1
| 2000 | 49.38 | 12.75 | 1769 | 715.4 | 199.1
| 2100 | 49.38 | 12.75 | 1834.1 | 789.4 | 215.9
| 2200 | 49.38 | 12.75 | 1899.2 | 863.5 | 232.7
| 2300 | 49.38 | 12.75 | 1964.3 | 937.5 | 249.4
| 2400 | 49.38 | 12.75 | 2029.4 | 1011.5 | 266.2
| 2500 | 49.38 | 12.75 | 2094.5 | 1085.6 | 282.9
| 2600 | 49.38 | 12.75 | 2159.6 | 1159.6 | 299.7
| 2700 | 49.38 | 12.75 | 2224.7 | 1233.6 | 316.4
| 2800 | 49.38 | 12.75 | 2289.8 | 1307.7 | 333.2
| 2900 | 49.38 | 12.75 | 2355 | 1381.7 | 349.9
| 3000 | 49.38 | 12.75 | 2420.1 | 1455.7 | 366.7
| 3100 | 49.38 | 12.75 | 2485.2 | 1529.7 | 383.4
| 3200 | 49.38 | 12.75 | 2550.3 | 1603.8 | 400.2
| 3300 | 49.38 | 12.75 | 2615.4 | 1677.8 | 417
| 3400 | 49.38 | 12.75 | 2680.5 | 1751.8 | 433.7
| 3500 | 49.38 | 12.75 | 2745.6 | 1825.9 | 450.5
| 3600 | 49.38 | 12.75 | 2810.7 | 1899.9 | 467.2
| 3700 | 49.38 | 12.75 | 2875.8 | 1973.9 | 484
| 3800 | 49.38 | 12.75 | 2940.9 | 2047.9 | 500.7
| 3900 | 49.38 | 12.75 | 3006 | 2122 | 517.5
| 4000 | 49.38 | 12.75 | 3071.1 | 2196 | 534.2
| 4100 | 49.38 | 12.75 | 3136.2 | 2270 | 551
| 4200 | 49.38 | 12.75 | 3201.4 | 2344.1 | 567.7
| 4300 | 49.38 | 12.75 | 3266.5 | 2418.1 | 584.5
| 4400 | 49.38 | 12.75 | 3331.6 | 2492.1 | 601.2
| 4500 | 49.38 | 12.75 | 3396.7 | 2566.1 | 618
| 4600 | 49.38 | 12.75 | 3461.8 | 2640.2 | 634.8
| 4700 | 49.38 | 12.75 | 3526.9 | 2714.2 | 651.5
| 4800 | 49.38 | 12.75 | 3592 | 2788.2 | 668.3
| 4900 | 49.38 | 12.75 | 3657.1 | 2862.3 | 685
| 5000 | 49.38 | 12.75 | 3722.2 | 2936.3 | 701.8
| 5100 | 49.38 | 12.75 | 3787.3 | 3010.3 | 718.5
| 5200 | 49.38 | 12.75 | 3852.4 | 3084.3 | 735.3
| 5300 | 49.38 | 12.75 | 3917.5 | 3158.4 | 752
| 5400 | 49.38 | 12.75 | 3982.6 | 3232.4 | 768.8
| 5500 | 49.38 | 12.75 | 4047.8 | 3306.4 | 785.5
| 5600 | 49.38 | 12.75 | 4112.9 | 3380.5 | 802.3
| 5700 | 49.38 | 12.75 | 4178 | 3454.5 | 819.1
| 5800 | 49.38 | 12.75 | 4243.1 | 3528.5 | 835.8
| 5900 | 49.38 | 12.75 | 4308.2 | 3602.6 | 852.6
| 6000 | 49.38 | 12.75 | 4373.3 | 3676.6 | 869.3
| 6100 | 49.38 | 12.75 | 4438.4 | 3750.6 | 886.1
| 6200 | 49.38 | 12.75 | 4503.5 | 3824.6 | 902.8
| 6296.6 | 49.38 | 12.75 | 4566.4 | 3896.1 | 919
| 6300 | 49.27 | 12.75 | 4568.6 | 3898.7 | 919.6
| 6400 | 46.27 | 12.75 | 4635.8 | 3970.9 | 935.9
| 6500 | 43.27 | 12.75 | 4706.8 | 4039.6 | 951.5
| 6600 | 40.27 | 12.75 | 4781.4 | 4104.5 | 966.2
| 6700 | 37.27 | 12.75 | 4859.3 | 4165.6 | 980
| 6800 | 34.27 | 12.75 | 4940.4 | 4222.6 | 992.9
| 6900 | 31.27 | 12.75 | 5024.5 | 4275.4 | 1004.8
| 7000 | 28.27 | 12.75 | 5111.3 | 4323.8 | 1015.8
| 7100 | 25.27 | 12.75 | 5200.6 | 4367.8 | 1025.7
| 7200 | 22.27 | 12.75 | 5292.1 | 4407.1 | 1034.6
| 7300 | 19.27 | 12.75 | 5385.6 | 4441.7 | 1042.5
| 7400 | 16.27 | 12.75 | 5480.8 | 4471.5 | 1049.2
| 7500 | 13.27 | 12.75 | 5577.5 | 4496.3 | 1054.8
| 7600 | 10.27 | 12.75 | 5675.3 | 4516.2 | 1059.3
| 7700 | 7.27 | 12.75 | 5774.2 | 4531.1 | 1062.7
| 7800 | 4.27 | 12.75 | 5873.6 | 4540.9 | 1064.9
| 7900 | 1.27 | 12.75 | 5973.5 | 4545.6 | 1066
| 7942.5 | 0 | 0 | 6016 | 4546.1 | 1066.1
| 8000 | 0.14 | 239.43 | 6073.5 | 4546.1 | 1066
| 8097.4 | 0.39 | 239.43 | 6170.9 | 4545.8 | 1065.6
| 8100 | 0.39 | 239.43 | 6173.5 | 4545.8 | 1065.6
| 8200 | 0.39 | 239.43 | 6273.5 | 4545.5 | 1065.1
| 8300 | 0.39 | 239.43 | 6373.5 | 4545.1 | 1064.5
| 8400 | 0.39 | 239.43 | 6473.5 | 4544.8 | 1063.9
| 8500 | 0.39 | 239.43 | 6573.5 | 4544.5 | 1063.3
| 8600 | 0.39 | 239.43 | 6673.5 | 4544.1 | 1062.7
| 8700 | 0.39 | 239.43 | 6773.5 | 4543.8 | 1062.1
| 8800 | 0.39 | 239.43 | 6873.5 | 4543.4 | 1061.6
| 8900 | 0.39 | 239.43 | 6973.5 | 4543.1 | 1061
| 9000 | 0.39 | 239.43 | 7073.5 | 4542.7 | 1060.4
| 9100 | 0.39 | 239.43 | 7173.5 | 4542.4 | 1059.8
| 9200 | 0.39 | 239.43 | 7273.5 | 4542 | 1059.2
| 9300 | 0.39 | 239.43 | 7373.5 | 4541.7 | 1058.7
| 9400 | 0.39 | 239.43 | 7473.5 | 4541.4 | 1058.1
| 9500 | 0.39 | 239.43 | 7573.5 | 4541 | 1057.5
| 9600 | 0.39 | 239.43 | 7673.5 | 4540.7 | 1056.9
| 9700 | 0.39 | 239.43 | 7773.5 | 4540.3 | 1056.3
| 9800 | 0.39 | 239.43 | 7873.5 | 4540 | 1055.7
| 9900 | 0.39 | 239.43 | 7973.5 | 4539.6 | 1055.2
| 10000 | 0.39 | 239.43 | 8073.5 | 4539.3 | 1054.6
| 10100 | 0.39 | 239.43 | 8173.5 | 4539 | 1054
| 10200 | 0.39 | 239.43 | 8273.5 | 4538.6 | 1053.4
| 10300 | 0.39 | 239.43 | 8373.5 | 4538.3 | 1052.8
| 10400 | 0.39 | 239.43 | 8473.4 | 4537.9 | 1052.3
| 10500 | 0.39 | 239.43 | 8573.4 | 4537.6 | 1051.7
| 10600 | 0.39 | 239.43 | 8673.4 | 4537.2 | 1051.1
| 10700 | 0.39 | 239.43 | 8773.4 | 4536.9 | 1050.5
| 10800 | 0.39 | 239.43 | 8873.4 | 4536.5 | 1049.9
| 10900 | 0.39 | 239.43 | 8973.4 | 4536.2 | 1049.3
| 10942.6 | 0.39 | 239.43 | 9016 | 4536.1 | 1049.1
| 11000 | 0.39 | 239.43 | 9073.4 | 4535.9 | 1048.8
| 11042.6 | 0.39 | 239.43 | 9116 | 4535.7 | 1048.5
| 11100 | 0.39 | 239.43 | 9173.4 | 4535.5 | 1048.2
| 11200 | 0.39 | 239.43 | 9273.4 | 4535.2 | 1047.6
| 11300 | 0.39 | 239.43 | 9373.4 | 4534.8 | 1047
| 11400 | 0.39 | 239.43 | 9473.4 | 4534.5 | 1046.4
| 11500 | 0.39 | 239.43 | 9573.4 | 4534.1 | 1045.9
| 11600 | 0.39 | 239.43 | 9673.4 | 4533.8 | 1045.3
| 11700 | 0.39 | 239.43 | 9773.4 | 4533.5 | 1044.7
| 11800 | 0.39 | 239.43 | 9873.4 | 4533.1 | 1044.1
| 11900 | 0.39 | 239.43 | 9973.4 | 4532.8 | 1043.5
| 12000 | 0.39 | 239.43 | 10073.4 | 4532.4 | 1042.9
| 12100 | 0.39 | 239.43 | 10173.4 | 4532.1 | 1042.4
| 12200 | 0.39 | 239.43 | 10273.4 | 4531.7 | 1041.8
| 12242.6 | 0.39 | 239.43 | 10316 | 4531.6 | 1041.5

## Lookup (hidden)
North Reference | RetunValue | Grid Type | ReturnValue | Deviation Indicator | ReturnValue
| 2 |  | 0 |  | 2
True |  | SPCS-Colorado Central-NAD27 |  | Directional
Grid |  | SPCS-Colorado Central-NAD83 |  | High Angle
|  | SPCS-Colorado North-NAD27 |  | Horizontal
SPCS-Colorado North-NAD83
SPCS-Colorado South-NAD27
SPCS-Colorado South-NAD83
UTM-Zone 12 NAD27
UTM-Zone 12 NAD83
UTM-Zone 13 NAD27
UTM-Zone 13 NAD83