## Data
Header Information | measured depth (ft) | inclination (°) | azimuth (°) | true vertical depth (ft) | northing +N/-S (ft) | easting +E/-W (ft)
Operator Name | 0 | 0 | 0 | 0 | 0 | 0
NOBLE ENERGY INC. | 213 | 0.9 | 273.1 | 213 | 0.1 | -1.7
Operator Number | 303 | 0.9 | 305.8 | 303 | 0.5 | -2.9
100322 | 396 | 1.4 | 6.2 | 396 | 2.1 | -3.4
Well Name and Number | 488 | 2.7 | 24.4 | 487.9 | 5.2 | -2.4
DECHANT D30-24D | 580 | 4 | 22.2 | 579.7 | 10.1 | -0.3
API Number (if available) | 672 | 5.8 | 15.2 | 671.4 | 17.6 | 2.1
05-123-34265 | 767 | 7.9 | 18.9 | 765.7 | 28.4 | 5.5
Location: QQ SEC TWP RGE | 895 | 9 | 17.9 | 892.3 | 46.2 | 11.4
SESW 30-3N-64W | 989 | 11 | 22.1 | 984.9 | 61.5 | 17.1
Citing Type: Planned or Actual | 1083 | 12.8 | 21.2 | 1076.9 | 79.6 | 24.2
| 1177 | 15.4 | 17.1 | 1168 | 101.2 | 31.6
Deviation Indicator | 1271 | 16.1 | 16.6 | 1258.5 | 125.6 | 39
Directional | 1365 | 16.1 | 16.4 | 1348.8 | 150.6 | 46.4
North Reference | 1459 | 16.3 | 19.3 | 1439.1 | 175.6 | 54.5
Grid | 1553 | 15.8 | 18.4 | 1529.4 | 200.2 | 62.9
Grid Type | 1646 | 15.1 | 17.3 | 1619.1 | 223.7 | 70.5
13 | 1741 | 15 | 16.8 | 1710.8 | 247.3 | 77.7
| 1834 | 15.5 | 18.4 | 1800.5 | 270.6 | 85.1
| 1928 | 15.3 | 17.1 | 1891.2 | 294.4 | 92.7
| 2022 | 14.8 | 17.1 | 1981.9 | 317.7 | 99.9
| 2116 | 15.3 | 19.6 | 2072.7 | 340.9 | 107.6
| 2210 | 15.7 | 19.4 | 2163.3 | 364.6 | 116
| 2304 | 14.9 | 17.5 | 2254 | 388.1 | 123.8
| 2398 | 15.1 | 18 | 2344.8 | 411.3 | 131.3
| 2492 | 14.3 | 18.4 | 2435.7 | 433.9 | 138.7
| 2586 | 14.3 | 18.2 | 2526.8 | 456 | 146
| 2680 | 14.9 | 16.6 | 2617.7 | 478.6 | 153.1
| 2774 | 15.4 | 17.5 | 2708.5 | 502.1 | 160.3
| 2868 | 15 | 18.6 | 2799.2 | 525.5 | 167.9
| 2961 | 14.6 | 18.9 | 2889.1 | 548 | 175.5
| 3055 | 15.3 | 17.3 | 2979.9 | 571.1 | 183.1
| 3149 | 14.6 | 17.1 | 3070.7 | 594.2 | 190.2
| 3243 | 15.2 | 18.6 | 3161.6 | 617.2 | 197.7
| 3337 | 15.1 | 16.4 | 3252.3 | 640.6 | 205
| 3431 | 14.7 | 15 | 3343.1 | 663.9 | 211.6
| 3525 | 14.2 | 16.1 | 3434.2 | 686.5 | 217.9
| 3619 | 13.7 | 17.5 | 3525.4 | 708.2 | 224.4
| 3713 | 14.4 | 19.1 | 3616.6 | 729.9 | 231.6
| 3807 | 13.8 | 14.3 | 3707.8 | 751.8 | 238.2
| 3901 | 13.6 | 18 | 3799.1 | 773.1 | 244.4
| 3995 | 13.9 | 17 | 3890.4 | 794.5 | 251.1
| 4089 | 13.5 | 17.3 | 3981.7 | 815.7 | 257.7
| 4183 | 11.9 | 17.5 | 4073.4 | 835.4 | 263.8
| 4277 | 9.8 | 19.3 | 4165.7 | 852.2 | 269.4
| 4371 | 8.9 | 19.3 | 4258.5 | 866.7 | 274.4
| 4465 | 8.7 | 17.7 | 4351.4 | 880.3 | 279
| 4559 | 8.8 | 20.1 | 4444.3 | 893.8 | 283.6
| 4652 | 6.6 | 20.5 | 4536.4 | 905.5 | 287.9
| 4746 | 4.7 | 18.2 | 4630 | 914.2 | 291
| 4840 | 3.8 | 2.2 | 4723.7 | 921 | 292.4
| 4934 | 2 | 347.3 | 4817.6 | 925.7 | 292.1
| 5028 | 0.5 | 359.9 | 4911.6 | 927.7 | 291.8
| 5122 | 0.7 | 49.3 | 5005.6 | 928.5 | 292.2
| 5216 | 0.5 | 45.1 | 5099.6 | 929.2 | 292.9
| 5310 | 0.8 | 23.5 | 5193.5 | 930.1 | 293.5
| 5316.5 | 0.82 | 23.55 | 5200 | 930.1 | 293.5
| 5404 | 1.1 | 24 | 5287.5 | 931.5 | 294.1
| 5498 | 1.3 | 23.8 | 5381.5 | 933.3 | 294.9
| 5592 | 1.3 | 24.2 | 5475.5 | 935.2 | 295.8
| 5686 | 1.4 | 18.7 | 5569.5 | 937.3 | 296.6
| 5780 | 0.9 | 355.4 | 5663.4 | 939.1 | 296.9
| 5905 | 0.4 | 345.3 | 5788.4 | 940.5 | 296.7
| 6030 | 1.1 | 166 | 5913.4 | 939.8 | 296.9
| 6155 | 2 | 166.4 | 6038.4 | 936.5 | 297.7
| 6281 | 1.3 | 157.6 | 6164.3 | 933 | 298.7
| 6406 | 0.9 | 148.1 | 6289.3 | 930.9 | 299.8
| 6531 | 1.3 | 160.1 | 6414.3 | 928.7 | 300.8
| 6656 | 1.6 | 166.3 | 6539.2 | 925.7 | 301.7
| 6782 | 1.9 | 144.1 | 6665.2 | 922.3 | 303.3
| 6883.1 | 2.46 | 133.69 | 6766.2 | 919.4 | 305.9
| 6907 | 2.6 | 131.9 | 6790.1 | 918.7 | 306.7
| 7032 | 3.3 | 147 | 6914.9 | 913.8 | 310.7
| 7158 | 2.2 | 118.4 | 7040.8 | 909.6 | 314.8
| 7283 | 1.8 | 115.2 | 7165.7 | 907.6 | 318.7
| 7408 | 1.3 | 115.4 | 7290.7 | 906.2 | 321.8
| 7533 | 1.4 | 104.7 | 7415.6 | 905.2 | 324.5
| 7658 | 1.1 | 111.9 | 7540.6 | 904.4 | 327.1
| 7764 | 1.1 | 98 | 7646.6 | 903.8 | 329.1
| 7793.3 | 1.1 | 98 | 7675.9 | 903.8 | 329.6
| 7810 | 1.1 | 98 | 7692.6 | 903.7 | 330

## Lookup (hidden)
North Reference | RetunValue | Grid Type | ReturnValue | Deviation Indicator | ReturnValue
| 3 |  | 0 |  | 2
True |  | SPCS-Colorado Central-NAD27 |  | Directional
Grid |  | SPCS-Colorado Central-NAD83 |  | High Angle
|  | SPCS-Colorado North-NAD27 |  | Horizontal
SPCS-Colorado North-NAD83
SPCS-Colorado South-NAD27
SPCS-Colorado South-NAD83
UTM-Zone 12 NAD27
UTM-Zone 12 NAD83
UTM-Zone 13 NAD27
UTM-Zone 13 NAD83