## Data
Header Information | measured depth (ft) | inclination (°) | azimuth (°) | true vertical depth (ft) | northing +N/-S (ft) | easting +E/-W (ft)
Operator Name | 0 | 0 | 0 | 0 | 0 | 0
SWEPI LP | 2000 | 0 | 0 | 2000 | 0 | 0
Operator Number | 2100 | 2.6077 | 75.8733 | 2099.9655 | 0.5553 | 2.2065
78110 | 2200 | 5.2154 | 75.8733 | 2199.7239 | 2.2201 | 8.8212
Well Name and Number | 2300 | 7.8231 | 75.8733 | 2299.0687 | 4.991 | 19.8307
Deal Gulch 3-16 | 2400 | 10.4308 | 75.8733 | 2397.7941 | 8.8621 | 35.2119
API Number (if available) | 2500 | 13.0385 | 75.8733 | 2495.6957 | 13.8255 | 54.9332
| 2600 | 15.6462 | 75.8733 | 2592.5706 | 19.8709 | 78.9535
Location: QQ SEC TWP RGE | 2700 | 18.2539 | 75.8733 | 2688.2182 | 26.9858 | 107.2233
SWNE SEC16 T5N R90W | 2800 | 20.8617 | 75.8733 | 2782.4405 | 35.1555 | 139.6839
Citing Type: Planned or Actual | 2900 | 23.4694 | 75.8733 | 2875.0423 | 44.363 | 176.2681
Planned | 3000 | 26.0771 | 75.8733 | 2965.8318 | 54.5892 | 216.9002
Deviation Indicator | 3100 | 28.6848 | 75.8733 | 3054.621 | 65.813 | 261.4959
Horizontal | 3200 | 31.2925 | 75.8733 | 3141.226 | 78.0111 | 309.9629
North Reference | 3300 | 33.9002 | 75.8733 | 3225.4674 | 91.1583 | 362.201
True | 3400 | 36.5079 | 75.8733 | 3307.1708 | 105.2274 | 418.1017
Grid Type | 3500 | 39.1156 | 75.8733 | 3386.1669 | 120.1891 | 477.5495
US State Plane 1983; North American Datum 1983; Colorado Northern Zone | 3600 | 41.7233 | 75.8733 | 3462.2921 | 136.0126 | 540.4211
| 3700 | 44.331 | 75.8733 | 3535.3888 | 152.665 | 606.5863
| 3755.4895 | 45.778 | 75.8733 | 3574.5873 | 162.2503 | 644.672
| 3800 | 45.778 | 75.8733 | 3605.6307 | 170.0356 | 675.6055
| 3900 | 45.778 | 75.8733 | 3675.3747 | 187.5266 | 745.1026
| 4000 | 45.778 | 75.8733 | 3745.1187 | 205.0175 | 814.5997
| 4100 | 45.778 | 75.8733 | 3814.8627 | 222.5085 | 884.0967
| 4200 | 45.778 | 75.8733 | 3884.6067 | 239.9994 | 953.5938
| 4300 | 45.778 | 75.8733 | 3954.3507 | 257.4904 | 1023.0909
| 4400 | 45.778 | 75.8733 | 4024.0947 | 274.9813 | 1092.5879
| 4500 | 45.778 | 75.8733 | 4093.8387 | 292.4723 | 1162.085
| 4600 | 45.778 | 75.8733 | 4163.5827 | 309.9632 | 1231.5821
| 4700 | 45.778 | 75.8733 | 4233.3267 | 327.4541 | 1301.0791
| 4800 | 45.778 | 75.8733 | 4303.0707 | 344.9451 | 1370.5762
| 4909.8419 | 45.778 | 75.8733 | 4379.6787 | 364.1575 | 1446.913
| 4950 | 44.8016 | 80.1807 | 4407.9372 | 370.084 | 1474.8162
| 5000 | 43.8208 | 85.7334 | 4443.7282 | 374.3779 | 1509.4507
| 5050 | 43.1177 | 91.4585 | 4480.0294 | 375.2312 | 1543.8088
| 5100 | 42.7065 | 97.3035 | 4516.6641 | 372.6396 | 1577.723
| 5150 | 42.596 | 103.2065 | 4553.4536 | 366.616 | 1611.0281
| 5200 | 42.7886 | 109.1002 | 4590.2187 | 357.1894 | 1643.5619
| 5250 | 43.2802 | 114.9185 | 4626.7805 | 344.406 | 1675.1659
| 5300 | 44.0603 | 120.6015 | 4662.9606 | 328.328 | 1705.686
| 5350 | 45.1135 | 126.0999 | 4698.5829 | 309.0337 | 1734.9737
| 5400 | 46.4202 | 131.3776 | 4733.4738 | 286.6171 | 1762.8862
| 5450 | 47.9588 | 136.4119 | 4767.4633 | 261.1874 | 1789.2874
| 5500 | 49.7065 | 141.1926 | 4800.3859 | 232.8685 | 1814.0489
| 5550 | 51.6408 | 145.7199 | 4832.0811 | 201.7984 | 1837.05
| 5600 | 53.7398 | 150.002 | 4862.3945 | 168.1285 | 1858.1786
| 5650 | 55.9832 | 154.0526 | 4891.1784 | 132.0227 | 1877.3318
| 5700 | 58.3524 | 157.8889 | 4918.2927 | 93.6571 | 1894.4162
| 5750 | 60.8306 | 161.5303 | 4943.6051 | 53.2184 | 1909.3486
| 5800 | 63.4025 | 164.9969 | 4966.9925 | 10.9037 | 1922.0564
| 5850 | 66.0547 | 168.3087 | 4988.3408 | -33.0808 | 1932.4775
| 5900 | 68.7749 | 171.4854 | 5007.546 | -78.5208 | 1940.5612
| 5950 | 71.5525 | 174.5458 | 5024.5146 | -125.195 | 1946.2681
| 6000 | 74.3775 | 177.508 | 5039.1639 | -172.876 | 1949.5704
| 6050 | 77.2411 | 180.389 | 5051.4226 | -221.3315 | 1950.4521
| 6100 | 80.1353 | 183.2052 | 5061.2308 | -270.3254 | 1948.9088
| 6150 | 83.0524 | 185.9721 | 5068.5409 | -319.619 | 1944.9481
| 6200 | 85.9853 | 188.7048 | 5073.3173 | -368.9721 | 1938.5892
| 6250 | 88.9273 | 191.4179 | 5075.5365 | -418.1444 | 1929.8631
| 6300 | 91.8716 | 194.1258 | 5075.1879 | -466.8963 | 1918.8123
| 6350 | 94.8118 | 196.8428 | 5072.2732 | -514.9902 | 1905.4908
| 6363.986 | 95.6326 | 197.6064 | 5071 | -528.2933 | 1901.3664
| 6400 | 95.6326 | 197.6064 | 5067.4653 | -562.4545 | 1890.5257
| 6500 | 95.6326 | 197.6064 | 5057.6504 | -657.31 | 1860.4242
| 6600 | 95.6326 | 197.6064 | 5047.8355 | -752.1655 | 1830.3226
| 6700 | 95.6326 | 197.6064 | 5038.0206 | -847.021 | 1800.2211
| 6800 | 95.6326 | 197.6064 | 5028.2057 | -941.8765 | 1770.1196
| 6900 | 95.6326 | 197.6064 | 5018.3908 | -1036.732 | 1740.0181
| 7000 | 95.6326 | 197.6064 | 5008.5759 | -1131.5875 | 1709.9166
| 7100 | 95.6326 | 197.6064 | 4998.761 | -1226.4431 | 1679.8151
| 7200 | 95.6326 | 197.6064 | 4988.9461 | -1321.2986 | 1649.7135
| 7300 | 95.6326 | 197.6064 | 4979.1312 | -1416.1541 | 1619.612
| 7400 | 95.6326 | 197.6064 | 4969.3163 | -1511.0096 | 1589.5105
| 7500 | 95.6326 | 197.6064 | 4959.5014 | -1605.8651 | 1559.409
| 7600 | 95.6326 | 197.6064 | 4949.6865 | -1700.7206 | 1529.3075
| 7700 | 95.6326 | 197.6064 | 4939.8716 | -1795.5761 | 1499.206
| 7800 | 95.6326 | 197.6064 | 4930.0567 | -1890.4316 | 1469.1044
| 7900 | 95.6326 | 197.6064 | 4920.2419 | -1985.2871 | 1439.0029
| 8000 | 95.6326 | 197.6064 | 4910.427 | -2080.1426 | 1408.9014
| 8100 | 95.6326 | 197.6064 | 4900.6121 | -2174.9981 | 1378.7999
| 8200 | 95.6326 | 197.6064 | 4890.7972 | -2269.8536 | 1348.6984
| 8300 | 95.6326 | 197.6064 | 4880.9823 | -2364.7091 | 1318.5968
| 8400 | 95.6326 | 197.6064 | 4871.1674 | -2459.5646 | 1288.4953
| 8500 | 95.6326 | 197.6064 | 4861.3525 | -2554.4201 | 1258.3938
| 8600 | 95.6326 | 197.6064 | 4851.5376 | -2649.2756 | 1228.2923
| 8700 | 95.6326 | 197.6064 | 4841.7227 | -2744.1311 | 1198.1908
| 8800 | 95.6326 | 197.6064 | 4831.9078 | -2838.9866 | 1168.0893
| 8900 | 95.6326 | 197.6064 | 4822.0929 | -2933.8421 | 1137.9877
| 9000 | 95.6326 | 197.6064 | 4812.278 | -3028.6976 | 1107.8862
| 9100 | 95.6326 | 197.6064 | 4802.4631 | -3123.5531 | 1077.7847
| 9200 | 95.6326 | 197.6064 | 4792.6482 | -3218.4086 | 1047.6832
| 9216.7931 | 95.6326 | 197.6064 | 4791 | -3234.3378 | 1042.6282

## Lookup (hidden)
North Reference | RetunValue | Grid Type | ReturnValue | Deviation Indicator | ReturnValue
| 2 |  | 0 |  | 4
True |  | SPCS-Colorado Central-NAD27 |  | Directional
Grid |  | SPCS-Colorado Central-NAD83 |  | High Angle
|  | SPCS-Colorado North-NAD27 |  | Horizontal
SPCS-Colorado North-NAD83
SPCS-Colorado South-NAD27
SPCS-Colorado South-NAD83
UTM-Zone 12 NAD27
UTM-Zone 12 NAD83
UTM-Zone 13 NAD27
UTM-Zone 13 NAD83