## Data
Header Information | measured depth (ft) | inclination (°) | azimuth (°) | true vertical depth (ft) | northing +N/-S (ft) | easting +E/-W (ft)
Operator Name | 0 | 0 | 0 | 0 | 0 | 0
SWEPI LP | 2500 | 0 | 0 | 2500 | 0 | 0
Operator Number | 2600 | 2.02 | 229.6499 | 2599.9793 | -1.1412 | -1.3433
78110 | 2700 | 4.04 | 229.6499 | 2699.8343 | -4.5634 | -5.3714
Well Name and Number | 2800 | 6.06 | 229.6499 | 2799.441 | -10.2623 | -12.0795
Deal Gulch 4-16 | 2900 | 8.08 | 229.6499 | 2898.6755 | -18.2309 | -21.4591
API Number (if available) | 3000 | 10.1 | 229.6499 | 2997.4145 | -28.4592 | -33.4986
| 3100 | 12.12 | 229.6499 | 3095.5354 | -40.9346 | -48.183
Location: QQ SEC TWP RGE | 3200 | 14.14 | 229.6499 | 3192.916 | -55.6415 | -65.4941
SWNE SEC16 T5N R90W | 3300 | 16.16 | 229.6499 | 3289.4355 | -72.5617 | -85.4104
Citing Type: Planned or Actual | 3400 | 18.18 | 229.6499 | 3384.9739 | -91.674 | -107.907
Planned | 3500 | 20.2 | 229.6499 | 3479.4124 | -112.9549 | -132.9561
Deviation Indicator | 3600 | 22.22 | 229.6499 | 3572.6337 | -136.3778 | -160.5266
Horizontal | 3700 | 24.24 | 229.6499 | 3664.5219 | -161.9136 | -190.5841
North Reference | 3800 | 26.2599 | 229.6499 | 3754.9627 | -189.5305 | -223.0912
True | 3900 | 28.2799 | 229.6499 | 3843.8439 | -219.1943 | -258.0077
Grid Type | 3975.161 | 29.7982 | 229.6499 | 3909.5544 | -242.8152 | -285.8112
US State Plane 1983; North American Datum 1983; Colorado Northern Zone | 4000 | 29.7982 | 229.6499 | 3931.1092 | -250.8071 | -295.2183
| 4100 | 29.7982 | 229.6499 | 4017.8873 | -282.9822 | -333.0907
| 4132.7741 | 29.7982 | 229.6499 | 4046.328 | -293.5273 | -345.5031
| 4150 | 28.5851 | 229.428 | 4061.3659 | -298.9791 | -351.8955
| 4200 | 25.0664 | 228.6729 | 4105.9782 | -313.7579 | -368.9407
| 4250 | 21.5527 | 227.6894 | 4151.8902 | -326.9385 | -383.6908
| 4300 | 18.0468 | 226.3443 | 4198.9272 | -338.4708 | -396.0897
| 4350 | 14.5546 | 224.3778 | 4246.9102 | -348.3108 | -406.0902
| 4400 | 11.0888 | 221.2093 | 4295.6567 | -356.4211 | -413.6543
| 4450 | 7.6854 | 215.2477 | 4344.981 | -362.7708 | -418.7531
| 4500 | 4.4887 | 200.4595 | 4394.6955 | -367.3357 | -421.3674
| 4550 | 2.4916 | 148.7208 | 4444.6111 | -370.0986 | -421.487
| 4600 | 4.1529 | 90.6669 | 4494.5376 | -371.0488 | -419.1116
| 4650 | 7.2982 | 73.7855 | 4544.2852 | -370.1828 | -414.2502
| 4700 | 10.6892 | 67.2753 | 4593.6645 | -367.5039 | -406.9213
| 4750 | 14.1503 | 63.8977 | 4642.4877 | -363.0222 | -397.1528
| 4800 | 17.6403 | 61.8312 | 4690.5688 | -356.7548 | -384.9819
| 4850 | 21.145 | 60.4308 | 4737.725 | -348.7256 | -370.4549
| 4900 | 24.658 | 59.4137 | 4783.7767 | -338.965 | -353.627
| 4950 | 28.1762 | 58.6367 | 4828.5488 | -327.5104 | -334.5624
| 5000 | 31.6979 | 58.0197 | 4871.8707 | -314.4052 | -313.3335
| 5050 | 35.2221 | 57.5147 | 4913.5778 | -299.6993 | -290.0211
| 5100 | 38.748 | 57.0906 | 4953.5112 | -283.4487 | -264.7141
| 5150 | 42.2752 | 56.7271 | 4991.519 | -265.7152 | -237.5086
| 5200 | 45.8034 | 56.4097 | 5027.4565 | -246.5663 | -208.5082
| 5250 | 49.3324 | 56.1282 | 5061.187 | -226.075 | -177.8233
| 5300 | 52.862 | 55.8751 | 5092.5821 | -204.319 | -145.5706
| 5350 | 56.3921 | 55.6446 | 5121.5224 | -181.3814 | -111.8729
| 5400 | 59.9226 | 55.4322 | 5147.8976 | -157.3493 | -76.8585
| 5450 | 63.4534 | 55.2344 | 5171.6075 | -132.3142 | -40.6605
| 5500 | 66.9845 | 55.0485 | 5192.5618 | -106.3714 | -3.4168
| 5550 | 70.5158 | 54.8721 | 5210.6807 | -79.6197 | 34.731
| 5600 | 74.0472 | 54.7033 | 5225.8954 | -52.1607 | 73.6377
| 5650 | 77.5788 | 54.5403 | 5238.1478 | -24.099 | 113.1551
| 5700 | 81.1105 | 54.3816 | 5247.3914 | 4.4585 | 153.133
| 5750 | 84.6422 | 54.226 | 5253.591 | 33.4033 | 193.4191
| 5800 | 88.174 | 54.0722 | 5256.723 | 62.6251 | 233.8602
| 5840.6467 | 91.0451 | 53.9477 | 5257 | 86.5079 | 266.744
| 5900 | 91.0451 | 53.9477 | 5255.9175 | 121.4329 | 314.722
| 6000 | 91.0451 | 53.9477 | 5254.0936 | 180.2755 | 395.5565
| 6100 | 91.0451 | 53.9477 | 5252.2697 | 239.1182 | 476.391
| 6200 | 91.0451 | 53.9477 | 5250.4459 | 297.9608 | 557.2255
| 6300 | 91.0451 | 53.9477 | 5248.622 | 356.8034 | 638.0601
| 6400 | 91.0451 | 53.9477 | 5246.7981 | 415.646 | 718.8946
| 6500 | 91.0451 | 53.9477 | 5244.9743 | 474.4886 | 799.7291
| 6600 | 91.0451 | 53.9477 | 5243.1504 | 533.3312 | 880.5636
| 6700 | 91.0451 | 53.9477 | 5241.3265 | 592.1738 | 961.3982
| 6800 | 91.0451 | 53.9477 | 5239.5027 | 651.0164 | 1042.2327
| 6900 | 91.0451 | 53.9477 | 5237.6788 | 709.8591 | 1123.0672
| 7000 | 91.0451 | 53.9477 | 5235.8549 | 768.7017 | 1203.9017
| 7100 | 91.0451 | 53.9477 | 5234.0311 | 827.5443 | 1284.7363
| 7200 | 91.0451 | 53.9477 | 5232.2072 | 886.3869 | 1365.5708
| 7300 | 91.0451 | 53.9477 | 5230.3833 | 945.2295 | 1446.4053
| 7400 | 91.0451 | 53.9477 | 5228.5595 | 1004.0721 | 1527.2398
| 7500 | 91.0451 | 53.9477 | 5226.7356 | 1062.9147 | 1608.0744
| 7600 | 91.0451 | 53.9477 | 5224.9117 | 1121.7573 | 1688.9089
| 7700 | 91.0451 | 53.9477 | 5223.0879 | 1180.6 | 1769.7434
| 7800 | 91.0451 | 53.9477 | 5221.264 | 1239.4426 | 1850.5779
| 7814.4755 | 91.0451 | 53.9477 | 5221 | 1247.9604 | 1862.2792

## Lookup (hidden)
North Reference | RetunValue | Grid Type | ReturnValue | Deviation Indicator | ReturnValue
| 2 |  | 0 |  | 4
True |  | SPCS-Colorado Central-NAD27 |  | Directional
Grid |  | SPCS-Colorado Central-NAD83 |  | High Angle
|  | SPCS-Colorado North-NAD27 |  | Horizontal
SPCS-Colorado North-NAD83
SPCS-Colorado South-NAD27
SPCS-Colorado South-NAD83
UTM-Zone 12 NAD27
UTM-Zone 12 NAD83
UTM-Zone 13 NAD27
UTM-Zone 13 NAD83