## Data
Header Information | measured depth (ft) | inclination (°) | azimuth (°) | true vertical depth (ft) | northing +N/-S (ft) | easting +E/-W (ft)
Operator Name | 0 | 0 | 0 | 0 | 0 | 0
SWEPI LP | 1400 | 0 | 0 | 1400 | 0 | 0
Operator Number | 1500 | 2 | 61.013 | 1499.98 | 0.85 | 1.53
78110 | 1600 | 4 | 61.013 | 1599.84 | 3.38 | 6.1
Well Name and Number | 1700 | 6 | 61.013 | 1699.45 | 7.61 | 13.73
Deal Gulch 8-16 | 1800 | 8 | 61.013 | 1798.7 | 13.51 | 24.39
API Number (if available) | 1900 | 10 | 61.013 | 1897.47 | 21.09 | 38.07
| 2000 | 12 | 61.013 | 1995.62 | 30.34 | 54.76
Location: QQ SEC TWP RGE | 2100 | 14 | 61.013 | 2093.06 | 41.24 | 74.44
SWNE SEC16 T5N R90W | 2200 | 16 | 61.013 | 2189.64 | 53.78 | 97.07
Citing Type: Planned or Actual | 2300 | 18 | 61.013 | 2285.27 | 67.95 | 122.65
Planned | 2400 | 20 | 61.013 | 2379.82 | 83.72 | 151.13
Deviation Indicator | 2500 | 22 | 61.013 | 2473.17 | 101.09 | 182.47
Horizontal | 2600 | 24 | 61.013 | 2565.21 | 120.02 | 216.65
North Reference | 2700 | 26 | 61.013 | 2655.84 | 140.5 | 253.61
True | 2800 | 28 | 61.013 | 2744.94 | 162.5 | 293.32
Grid Type | 2880.49 | 29.61 | 61.013 | 2815.47 | 181.3 | 327.25
US State Plane 1983; North American Datum 1983; Colorado Northern Zone | 2900 | 29.61 | 61.013 | 2832.43 | 185.97 | 335.68
| 3000 | 29.61 | 61.013 | 2919.37 | 209.91 | 378.9
| 3100 | 29.61 | 61.013 | 3006.31 | 233.86 | 422.12
| 3200 | 29.61 | 61.013 | 3093.25 | 257.8 | 465.34
| 3300 | 29.61 | 61.013 | 3180.19 | 281.75 | 508.56
| 3400 | 29.61 | 61.013 | 3267.13 | 305.69 | 551.78
| 3500 | 29.61 | 61.013 | 3354.07 | 329.63 | 595
| 3600 | 29.61 | 61.013 | 3441.01 | 353.58 | 638.22
| 3700 | 29.61 | 61.013 | 3527.96 | 377.52 | 681.44
| 3800 | 29.61 | 61.013 | 3614.9 | 401.47 | 724.66
| 3900 | 29.61 | 61.013 | 3701.84 | 425.41 | 767.88
| 3990.18 | 29.61 | 61.013 | 3780.24 | 447 | 806.85
| 4000 | 29.122 | 62.002 | 3788.8 | 449.3 | 811.08
| 4050 | 26.765 | 67.53 | 3832.97 | 459.32 | 832.24
| 4100 | 24.66 | 73.982 | 3878.03 | 466.5 | 852.67
| 4150 | 22.875 | 81.462 | 3923.8 | 470.82 | 872.31
| 4200 | 21.491 | 89.987 | 3970.11 | 472.27 | 891.09
| 4250 | 20.59 | 99.418 | 4016.79 | 470.83 | 908.93
| 4300 | 20.237 | 109.413 | 4063.66 | 466.52 | 925.76
| 4350 | 20.459 | 119.47 | 4110.56 | 459.34 | 941.53
| 4400 | 21.238 | 129.069 | 4157.3 | 449.33 | 956.17
| 4450 | 22.517 | 137.823 | 4203.71 | 436.53 | 969.64
| 4500 | 24.217 | 145.547 | 4249.61 | 420.97 | 981.87
| 4550 | 26.255 | 152.228 | 4294.85 | 402.72 | 992.83
| 4600 | 28.559 | 157.958 | 4339.24 | 381.85 | 1002.47
| 4650 | 31.071 | 162.867 | 4382.63 | 358.44 | 1010.76
| 4700 | 33.742 | 167.09 | 4424.84 | 332.57 | 1017.66
| 4750 | 36.538 | 170.751 | 4465.73 | 304.33 | 1023.16
| 4800 | 39.432 | 173.952 | 4505.14 | 273.84 | 1027.23
| 4850 | 42.403 | 176.777 | 4542.92 | 241.21 | 1029.85
| 4900 | 45.437 | 179.295 | 4578.93 | 206.55 | 1031.02
| 4950 | 48.52 | 181.562 | 4613.05 | 170.01 | 1030.72
| 5000 | 51.644 | 183.622 | 4645.13 | 131.71 | 1028.98
| 5050 | 54.8 | 185.51 | 4675.06 | 91.8 | 1025.77
| 5100 | 57.984 | 187.256 | 4702.74 | 50.42 | 1021.13
| 5150 | 61.19 | 188.885 | 4728.05 | 7.74 | 1015.07
| 5200 | 64.414 | 190.415 | 4750.9 | -36.09 | 1007.61
| 5250 | 67.654 | 191.866 | 4771.2 | -80.91 | 998.78
| 5300 | 70.906 | 193.25 | 4788.89 | -126.55 | 988.6
| 5350 | 74.168 | 194.581 | 4803.9 | -172.84 | 977.13
| 5400 | 77.437 | 195.869 | 4816.16 | -219.6 | 964.4
| 5450 | 80.713 | 197.125 | 4825.63 | -266.67 | 950.46
| 5500 | 83.993 | 198.357 | 4832.29 | -313.86 | 935.36
| 5550 | 87.275 | 199.575 | 4836.09 | -361 | 919.16
| 5600 | 90.559 | 200.786 | 4837.04 | -407.91 | 901.91
| 5650 | 93.843 | 201.999 | 4835.12 | -454.43 | 883.69
| 5700 | 97.125 | 203.221 | 4830.34 | -500.37 | 864.56
| 5750 | 100.404 | 204.46 | 4822.72 | -545.56 | 844.59
| 5759.27 | 101.011 | 204.693 | 4821 | -553.84 | 840.81
| 5800 | 101.011 | 204.693 | 4813.22 | -590.17 | 824.1
| 5900 | 101.011 | 204.693 | 4794.12 | -679.35 | 783.1
| 6000 | 101.011 | 204.693 | 4775.02 | -768.53 | 742.09
| 6100 | 101.011 | 204.693 | 4755.92 | -857.72 | 701.08
| 6200 | 101.011 | 204.693 | 4736.82 | -946.9 | 660.08
| 6300 | 101.011 | 204.693 | 4717.72 | -1036.08 | 619.07
| 6400 | 101.011 | 204.693 | 4698.63 | -1125.27 | 578.07
| 6500 | 101.011 | 204.693 | 4679.53 | -1214.45 | 537.06
| 6600 | 101.011 | 204.693 | 4660.43 | -1303.64 | 496.05
| 6700 | 101.011 | 204.693 | 4641.33 | -1392.82 | 455.05
| 6800 | 101.011 | 204.693 | 4622.23 | -1482 | 414.04
| 6900 | 101.011 | 204.693 | 4603.13 | -1571.19 | 373.04
| 7000 | 101.011 | 204.693 | 4584.03 | -1660.37 | 332.03
| 7100 | 101.011 | 204.693 | 4564.93 | -1749.55 | 291.02
| 7200 | 101.011 | 204.693 | 4545.83 | -1838.74 | 250.02
| 7300 | 101.011 | 204.693 | 4526.73 | -1927.92 | 209.01
| 7400 | 101.011 | 204.693 | 4507.63 | -2017.1 | 168
| 7500 | 101.011 | 204.693 | 4488.54 | -2106.29 | 127
| 7600 | 101.011 | 204.693 | 4469.44 | -2195.47 | 85.99
| 7700 | 101.011 | 204.693 | 4450.34 | -2284.66 | 44.99
| 7800 | 101.011 | 204.693 | 4431.24 | -2373.84 | 3.98
| 7900 | 101.011 | 204.693 | 4412.14 | -2463.02 | -37.03
| 8000 | 101.011 | 204.693 | 4393.04 | -2552.21 | -78.03
| 8100 | 101.011 | 204.693 | 4373.94 | -2641.39 | -119.04
| 8200 | 101.011 | 204.693 | 4354.84 | -2730.57 | -160.04
| 8300 | 101.011 | 204.693 | 4335.74 | -2819.76 | -201.05
| 8400 | 101.011 | 204.693 | 4316.64 | -2908.94 | -242.06
| 8500 | 101.011 | 204.693 | 4297.54 | -2998.12 | -283.06
| 8600 | 101.011 | 204.693 | 4278.45 | -3087.31 | -324.07
| 8691.34 | 101.011 | 204.693 | 4261 | -3168.77 | -361.52

## Lookup (hidden)
North Reference | RetunValue | Grid Type | ReturnValue | Deviation Indicator | ReturnValue
| 2 |  | 0 |  | 4
True |  | SPCS-Colorado Central-NAD27 |  | Directional
Grid |  | SPCS-Colorado Central-NAD83 |  | High Angle
|  | SPCS-Colorado North-NAD27 |  | Horizontal
SPCS-Colorado North-NAD83
SPCS-Colorado South-NAD27
SPCS-Colorado South-NAD83
UTM-Zone 12 NAD27
UTM-Zone 12 NAD83
UTM-Zone 13 NAD27
UTM-Zone 13 NAD83