## Data
Header Information | measured depth (ft) | inclination (°) | azimuth (°) | true vertical depth (ft) | northing +N/-S (ft) | easting +E/-W (ft)
Operator Name | 0 | 0 | 0 | 0 | 0 | 0
WPX Energy Rocky Mountain, LLC | 130 | 0 | 0 | 130 | 0 | 0
Operator Number | 500 | 12.03 | 72.5 | 497.29 | 11.63 | 36.89
96850 | 692.26 | 18.27 | 72.5 | 682.78 | 26.73 | 84.79
Well Name and Number | 1000 | 18.27 | 72.5 | 975 | 55.75 | 176.82
Federal NER 344-32 | 1500 | 18.27 | 72.5 | 1449.78 | 102.88 | 326.34
API Number (if available) | 2000 | 18.27 | 72.5 | 1924.57 | 150.02 | 475.86
| 2500 | 18.27 | 72.5 | 2399.35 | 197.16 | 625.39
Location: QQ SEC TWP RGE | 3000 | 18.27 | 72.5 | 2874.14 | 244.3 | 774.91
Lot 2 Section 5-T7S-R93W | 3500 | 18.27 | 72.5 | 3348.92 | 291.44 | 924.43
Citing Type: Planned or Actual | 4000 | 18.27 | 72.5 | 3823.71 | 338.58 | 1073.95
Planned | 4500 | 18.27 | 72.5 | 4298.49 | 385.72 | 1223.48
Deviation Indicator | 5000 | 18.27 | 72.5 | 4773.28 | 432.86 | 1373
Directional | 5500 | 18.27 | 72.5 | 5248.06 | 480 | 1522.52
North Reference | 6000 | 18.27 | 72.5 | 5722.85 | 527.14 | 1672.04
True | 6500 | 18.27 | 72.5 | 6197.63 | 574.28 | 1821.57
Grid Type | 6608.57 | 18.27 | 72.5 | 6300.73 | 584.52 | 1854.03
#VALUE! | 7000 | 10.45 | 72.5 | 6679.63 | 613.68 | 1946.54
| 7500 | 0.45 | 72.5 | 7176.75 | 627.93 | 1991.74
| 7522.25 | 0 | 0 | 7199 | 627.96 | 1991.82
| 7622.25 | 0 | 0 | 7299 | 627.96 | 1991.82
| 8000 | 0 | 0 | 7676.75 | 627.96 | 1991.82
| 8500 | 0 | 0 | 8176.75 | 627.96 | 1991.82
| 9000 | 0 | 0 | 8676.75 | 627.96 | 1991.82
| 9500 | 0 | 0 | 9176.75 | 627.96 | 1991.82
| 10000 | 0 | 0 | 9676.75 | 627.96 | 1991.82
| 10372.25 | 0 | 0 | 10049 | 627.96 | 1991.82

## Lookup (hidden)
North Reference | RetunValue | Grid Type | ReturnValue | Deviation Indicator | ReturnValue
| 2 |  | 0 |  | 2
True |  | SPCS-Colorado Central-NAD27 |  | Directional
Grid |  | SPCS-Colorado Central-NAD83 |  | High Angle
|  | SPCS-Colorado North-NAD27 |  | Horizontal
SPCS-Colorado North-NAD83
SPCS-Colorado South-NAD27
SPCS-Colorado South-NAD83
UTM-Zone 12 NAD27
UTM-Zone 12 NAD83
UTM-Zone 13 NAD27
UTM-Zone 13 NAD83