## Data
Header Information | measured depth (ft) | inclination (°) | azimuth (°) | true vertical depth (ft) | northing +N/-S (ft) | easting +E/-W (ft)
Operator Name | 0 | 0 | 0 | 0 | 0 | 0
WPX Energy Rocky Mountain, LLC | 120 | 0 | 0 | 120 | 0 | 0
Operator Number | 500 | 13.3 | 340.56 | 496.6 | 41.4 | -14.61
96850 | 617.48 | 17.41 | 340.56 | 609.86 | 70.74 | -24.96
Well Name and Number | 1000 | 17.41 | 340.56 | 974.85 | 178.67 | -63.06
Federal NER 523-32 | 1500 | 17.41 | 340.56 | 1451.94 | 319.77 | -112.85
API Number (if available) | 2000 | 17.41 | 340.56 | 1929.03 | 460.86 | -162.65
| 2500 | 17.41 | 340.56 | 2406.12 | 601.95 | -212.44
Location: QQ SEC TWP RGE | 3000 | 17.41 | 340.56 | 2883.21 | 743.04 | -262.23
Lot 2 Section 5-T7S-R93W | 3500 | 17.41 | 340.56 | 3360.3 | 884.13 | -312.03
Citing Type: Planned or Actual | 4000 | 17.41 | 340.56 | 3837.38 | 1025.22 | -361.82
Planned | 4500 | 17.41 | 340.56 | 4314.47 | 1166.31 | -411.61
Deviation Indicator | 5000 | 17.41 | 340.56 | 4791.56 | 1307.4 | -461.41
Directional | 5500 | 17.41 | 340.56 | 5268.65 | 1448.49 | -511.2
North Reference | 6000 | 17.41 | 340.56 | 5745.74 | 1589.58 | -561
True | 6375.45 | 17.41 | 340.56 | 6103.99 | 1695.53 | -598.39
Grid Type | 6500 | 15.54 | 340.56 | 6223.42 | 1728.84 | -610.14
#VALUE! | 7000 | 8.04 | 340.56 | 6712.51 | 1825.14 | -644.13
| 7500 | 0.54 | 340.56 | 7210.75 | 1860.42 | -656.58
| 7536.25 | 0 | 0 | 7247 | 1860.58 | -656.64
| 7636.25 | 0 | 0 | 7347 | 1860.58 | -656.64
| 8000 | 0 | 0 | 7710.75 | 1860.58 | -656.64
| 8500 | 0 | 0 | 8210.75 | 1860.58 | -656.64
| 9000 | 0 | 0 | 8710.75 | 1860.58 | -656.64
| 9500 | 0 | 0 | 9210.75 | 1860.58 | -656.64
| 10000 | 0 | 0 | 9710.75 | 1860.58 | -656.64
| 10386.25 | 0 | 0 | 10097 | 1860.58 | -656.64

## Lookup (hidden)
North Reference | RetunValue | Grid Type | ReturnValue | Deviation Indicator | ReturnValue
| 2 |  | 0 |  | 2
True |  | SPCS-Colorado Central-NAD27 |  | Directional
Grid |  | SPCS-Colorado Central-NAD83 |  | High Angle
|  | SPCS-Colorado North-NAD27 |  | Horizontal
SPCS-Colorado North-NAD83
SPCS-Colorado South-NAD27
SPCS-Colorado South-NAD83
UTM-Zone 12 NAD27
UTM-Zone 12 NAD83
UTM-Zone 13 NAD27
UTM-Zone 13 NAD83