## Data
Header Information | measured depth (ft) | inclination (°) | azimuth (°) | true vertical depth (ft) | northing +N/-S (ft) | easting +E/-W (ft)
Operator Name | 0 | 0 | 0 | 0 | 0 | 0
WPX Energy Rocky Mountain, LLC | 125 | 0 | 0 | 125 | 0 | 0
Operator Number | 500 | 11.25 | 335.13 | 497.6 | 33.3 | -15.43
96850 | 501.33 | 11.29 | 335.13 | 498.9 | 33.53 | -15.54
Well Name and Number | 1000 | 11.29 | 335.13 | 987.92 | 122.11 | -56.59
Federal NER 324-32 | 1500 | 11.29 | 335.13 | 1478.24 | 210.92 | -97.75
API Number (if available) | 2000 | 11.29 | 335.13 | 1968.57 | 299.73 | -138.91
| 2500 | 11.29 | 335.13 | 2458.89 | 388.54 | -180.08
Location: QQ SEC TWP RGE | 3000 | 11.29 | 335.13 | 2949.22 | 477.36 | -221.24
Lot 2 Section 5-T7S-R93W | 3500 | 11.29 | 335.13 | 3439.54 | 566.17 | -262.4
Citing Type: Planned or Actual | 4000 | 11.29 | 335.13 | 3929.87 | 654.98 | -303.56
Planned | 4500 | 11.29 | 335.13 | 4420.19 | 743.79 | -344.72
Deviation Indicator | 5000 | 11.29 | 335.13 | 4910.52 | 832.61 | -385.88
Directional | 5500 | 11.29 | 335.13 | 5400.84 | 921.42 | -427.04
North Reference | 6000 | 11.29 | 335.13 | 5891.16 | 1010.23 | -468.2
True | 6500 | 11.29 | 335.13 | 6381.49 | 1099.04 | -509.36
Grid Type | 6589.44 | 11.29 | 335.13 | 6469.2 | 1114.93 | -516.73
#VALUE! | 7000 | 5.13 | 335.13 | 6875.35 | 1168.1 | -541.37
| 7342.1 | 0 | 0 | 7217 | 1181.99 | -547.81
| 7442.1 | 0 | 0 | 7317 | 1181.99 | -547.81
| 7500 | 0 | 0 | 7374.9 | 1181.99 | -547.81
| 8000 | 0 | 0 | 7874.9 | 1181.99 | -547.81
| 8500 | 0 | 0 | 8374.9 | 1181.99 | -547.81
| 9000 | 0 | 0 | 8874.9 | 1181.99 | -547.81
| 9500 | 0 | 0 | 9374.9 | 1181.99 | -547.81
| 10000 | 0 | 0 | 9874.9 | 1181.99 | -547.81
| 10192.1 | 0 | 0 | 10067 | 1181.99 | -547.81

## Lookup (hidden)
North Reference | RetunValue | Grid Type | ReturnValue | Deviation Indicator | ReturnValue
| 2 |  | 0 |  | 2
True |  | SPCS-Colorado Central-NAD27 |  | Directional
Grid |  | SPCS-Colorado Central-NAD83 |  | High Angle
|  | SPCS-Colorado North-NAD27 |  | Horizontal
SPCS-Colorado North-NAD83
SPCS-Colorado South-NAD27
SPCS-Colorado South-NAD83
UTM-Zone 12 NAD27
UTM-Zone 12 NAD83
UTM-Zone 13 NAD27
UTM-Zone 13 NAD83