## Data
Header Information | measured depth (ft) | inclination (°) | azimuth (°) | true vertical depth (ft) | northing +N/-S (ft) | easting +E/-W (ft)
Operator Name | 0 | 0 | 0 | 0 | 0 | 0
WPX Energy Rocky Mountain, LLC | 120 | 0 | 0 | 120 | 0 | 0
Operator Number | 447.53 | 8.19 | 311.48 | 446.42 | 15.48 | -17.5
96850 | 500 | 8.19 | 311.48 | 498.35 | 20.43 | -23.1
Well Name and Number | 1000 | 8.19 | 311.48 | 993.25 | 67.6 | -76.45
Federal NER 524-32 | 1500 | 8.19 | 311.48 | 1488.16 | 114.77 | -129.8
API Number (if available) | 2000 | 8.19 | 311.48 | 1983.06 | 161.95 | -183.15
| 2500 | 8.19 | 311.48 | 2477.96 | 209.12 | -236.5
Location: QQ SEC TWP RGE | 3000 | 8.19 | 311.48 | 2972.86 | 256.29 | -289.85
Lot 2 Section 5-T7S-R93W | 3500 | 8.19 | 311.48 | 3467.77 | 303.46 | -343.2
Citing Type: Planned or Actual | 4000 | 8.19 | 311.48 | 3962.67 | 350.64 | -396.55
Planned | 4500 | 8.19 | 311.48 | 4457.57 | 397.81 | -449.9
Deviation Indicator | 5000 | 8.19 | 311.48 | 4952.47 | 444.98 | -503.25
Directional | 5500 | 8.19 | 311.48 | 5447.38 | 492.16 | -556.6
North Reference | 6000 | 8.19 | 311.48 | 5942.28 | 539.33 | -609.95
True | 6500 | 8.19 | 311.48 | 6437.18 | 586.5 | -663.3
Grid Type | 6706.89 | 8.19 | 311.48 | 6641.96 | 606.02 | -685.37
#VALUE! | 7000 | 3.79 | 311.48 | 6933.4 | 626.28 | -708.28
| 7252.78 | 0 | 0 | 7186 | 631.82 | -714.54
| 7352.78 | 0 | 0 | 7286 | 631.82 | -714.54
| 7500 | 0 | 0 | 7433.22 | 631.82 | -714.54
| 8000 | 0 | 0 | 7933.22 | 631.82 | -714.54
| 8500 | 0 | 0 | 8433.22 | 631.82 | -714.54
| 9000 | 0 | 0 | 8933.22 | 631.82 | -714.54
| 9500 | 0 | 0 | 9433.22 | 631.82 | -714.54
| 10000 | 0 | 0 | 9933.22 | 631.82 | -714.54
| 10102.78 | 0 | 0 | 10036 | 631.82 | -714.54

## Lookup (hidden)
North Reference | RetunValue | Grid Type | ReturnValue | Deviation Indicator | ReturnValue
| 2 |  | 0 |  | 2
True |  | SPCS-Colorado Central-NAD27 |  | Directional
Grid |  | SPCS-Colorado Central-NAD83 |  | High Angle
|  | SPCS-Colorado North-NAD27 |  | Horizontal
SPCS-Colorado North-NAD83
SPCS-Colorado South-NAD27
SPCS-Colorado South-NAD83
UTM-Zone 12 NAD27
UTM-Zone 12 NAD83
UTM-Zone 13 NAD27
UTM-Zone 13 NAD83