## Data
Header Information | measured depth (ft) | inclination (°) | azimuth (°) | true vertical depth (ft) | northing +N/-S (ft) | easting +E/-W (ft)
Operator Name | 0 | 0 | 0 | 0 | 0 | 0
WPX Energy Rocky Mountain, LLC | 130 | 0 | 0 | 130 | 0 | 0
Operator Number | 500 | 14.8 | 309.24 | 495.9 | 30.06 | -36.8
96850 | 679.26 | 21.97 | 309.24 | 665.89 | 65.81 | -80.56
Well Name and Number | 1000 | 21.97 | 309.24 | 963.35 | 141.72 | -173.49
Federal NER 513-32 | 1500 | 21.97 | 309.24 | 1427.03 | 260.06 | -318.36
API Number (if available) | 2000 | 21.97 | 309.24 | 1890.72 | 378.41 | -463.24
| 2500 | 21.97 | 309.24 | 2354.41 | 496.75 | -608.11
Location: QQ SEC TWP RGE | 3000 | 21.97 | 309.24 | 2818.1 | 615.09 | -752.98
Lot 2 Section 5-T7S-R93W | 3500 | 21.97 | 309.24 | 3281.79 | 733.43 | -897.85
Citing Type: Planned or Actual | 4000 | 21.97 | 309.24 | 3745.48 | 851.77 | -1042.72
Planned | 4500 | 21.97 | 309.24 | 4209.17 | 970.12 | -1187.59
Deviation Indicator | 5000 | 21.97 | 309.24 | 4672.86 | 1088.46 | -1332.46
Directional | 5500 | 21.97 | 309.24 | 5136.55 | 1206.8 | -1477.33
North Reference | 6000 | 21.97 | 309.24 | 5600.24 | 1325.14 | -1622.2
True | 6418.23 | 21.97 | 309.24 | 5988.1 | 1424.13 | -1743.38
Grid Type | 6500 | 20.54 | 309.24 | 6064.3 | 1442.88 | -1766.34
#VALUE! | 7000 | 11.79 | 309.24 | 6544.07 | 1530.86 | -1874.03
| 7500 | 3.04 | 309.24 | 7039.41 | 1571.64 | -1923.95
| 7673.68 | 0 | 0 | 7213 | 1574.55 | -1927.52
| 7773.68 | 0 | 0 | 7313 | 1574.55 | -1927.52
| 8000 | 0 | 0 | 7539.32 | 1574.55 | -1927.52
| 8500 | 0 | 0 | 8039.32 | 1574.55 | -1927.52
| 9000 | 0 | 0 | 8539.32 | 1574.55 | -1927.52
| 9500 | 0 | 0 | 9039.32 | 1574.55 | -1927.52
| 10000 | 0 | 0 | 9539.32 | 1574.55 | -1927.52
| 10500 | 0 | 0 | 10039.32 | 1574.55 | -1927.52
| 10523.68 | 0 | 0 | 10063 | 1574.55 | -1927.52

## Lookup (hidden)
North Reference | RetunValue | Grid Type | ReturnValue | Deviation Indicator | ReturnValue
| 2 |  | 0 |  | 2
True |  | SPCS-Colorado Central-NAD27 |  | Directional
Grid |  | SPCS-Colorado Central-NAD83 |  | High Angle
|  | SPCS-Colorado North-NAD27 |  | Horizontal
SPCS-Colorado North-NAD83
SPCS-Colorado South-NAD27
SPCS-Colorado South-NAD83
UTM-Zone 12 NAD27
UTM-Zone 12 NAD83
UTM-Zone 13 NAD27
UTM-Zone 13 NAD83