## Data
Header Information | measured depth (ft) | inclination (°) | azimuth (°) | true vertical depth (ft) | northing +N/-S (ft) | easting +E/-W (ft)
Operator Name | 0 | 0 | 0 | 0 | 0 | 0
WPX Energy Rocky Mountain, LLC | 140 | 0 | 0 | 140 | 0 | 0
Operator Number | 368.45 | 5.71 | 296.59 | 368.07 | 5.09 | -10.17
96850 | 500 | 5.71 | 296.59 | 498.97 | 10.95 | -21.88
Well Name and Number | 1000 | 5.71 | 296.59 | 996.49 | 33.23 | -66.37
Federal NER 534-32 | 1500 | 5.71 | 296.59 | 1494 | 55.5 | -110.87
API Number (if available) | 2000 | 5.71 | 296.59 | 1991.52 | 77.78 | -155.36
| 2500 | 5.71 | 296.59 | 2489.04 | 100.05 | -199.85
Location: QQ SEC TWP RGE | 3000 | 5.71 | 296.59 | 2986.56 | 122.33 | -244.35
Lot 2 Section 5-T7S-R93W | 3500 | 5.71 | 296.59 | 3484.08 | 144.6 | -288.84
Citing Type: Planned or Actual | 4000 | 5.71 | 296.59 | 3981.59 | 166.87 | -333.33
Planned | 4500 | 5.71 | 296.59 | 4479.11 | 189.15 | -377.83
Deviation Indicator | 5000 | 5.71 | 296.59 | 4976.63 | 211.42 | -422.32
Directional | 5500 | 5.71 | 296.59 | 5474.15 | 233.7 | -466.82
North Reference | 6000 | 5.71 | 296.59 | 5971.67 | 255.97 | -511.31
True | 6500 | 5.71 | 296.59 | 6469.18 | 278.25 | -555.8
Grid Type | 6825.31 | 5.71 | 296.59 | 6792.88 | 292.74 | -584.75
#VALUE! | 7000 | 3.09 | 296.59 | 6967.04 | 298.74 | -596.74
| 7206.06 | 0 | 0 | 7173 | 301.23 | -601.71
| 7306.06 | 0 | 0 | 7273 | 301.23 | -601.71
| 7500 | 0 | 0 | 7466.94 | 301.23 | -601.71
| 8000 | 0 | 0 | 7966.94 | 301.23 | -601.71
| 8500 | 0 | 0 | 8466.94 | 301.23 | -601.71
| 9000 | 0 | 0 | 8966.94 | 301.23 | -601.71
| 9500 | 0 | 0 | 9466.94 | 301.23 | -601.71
| 10000 | 0 | 0 | 9966.94 | 301.23 | -601.71
| 10056.06 | 0 | 0 | 10023 | 301.23 | -601.71

## Lookup (hidden)
North Reference | RetunValue | Grid Type | ReturnValue | Deviation Indicator | ReturnValue
| 2 |  | 0 |  | 2
True |  | SPCS-Colorado Central-NAD27 |  | Directional
Grid |  | SPCS-Colorado Central-NAD83 |  | High Angle
|  | SPCS-Colorado North-NAD27 |  | Horizontal
SPCS-Colorado North-NAD83
SPCS-Colorado South-NAD27
SPCS-Colorado South-NAD83
UTM-Zone 12 NAD27
UTM-Zone 12 NAD83
UTM-Zone 13 NAD27
UTM-Zone 13 NAD83