## Data
Header Information | measured depth (ft) | inclination (°) | azimuth (°) | true vertical depth (ft) | northing +N/-S (ft) | easting +E/-W (ft)
Operator Name | 0 | 0 | 0 | 0 | 0 | 0
WPX Energy Rocky Mountain, LLC | 135 | 0 | 0 | 135 | 0 | 0
Operator Number | 500 | 12.78 | 303.16 | 496.98 | 22.17 | -33.92
96850 | 713.66 | 20.25 | 303.16 | 701.69 | 55.36 | -84.73
Well Name and Number | 1000 | 20.25 | 303.16 | 970.32 | 109.58 | -167.71
Federal NER 14-32 | 1500 | 20.25 | 303.16 | 1439.41 | 204.26 | -312.6
API Number (if available) | 2000 | 20.25 | 303.16 | 1908.49 | 298.93 | -457.5
| 2500 | 20.25 | 303.16 | 2377.58 | 393.61 | -602.39
Location: QQ SEC TWP RGE | 3000 | 20.25 | 303.16 | 2846.67 | 488.28 | -747.29
Lot 2 Section 5-T7S-R93W | 3500 | 20.25 | 303.16 | 3315.75 | 582.96 | -892.19
Citing Type: Planned or Actual | 4000 | 20.25 | 303.16 | 3784.84 | 677.64 | -1037.08
Planned | 4500 | 20.25 | 303.16 | 4253.92 | 772.31 | -1181.98
Deviation Indicator | 5000 | 20.25 | 303.16 | 4723.01 | 866.99 | -1326.87
Directional | 5500 | 20.25 | 303.16 | 5192.1 | 961.66 | -1471.77
North Reference | 6000 | 20.25 | 303.16 | 5661.18 | 1056.34 | -1616.66
True | 6500 | 20.25 | 303.16 | 6130.27 | 1151.01 | -1761.56
Grid Type | 6575.71 | 20.25 | 303.16 | 6201.3 | 1165.35 | -1783.5
#VALUE! | 7000 | 11.77 | 303.16 | 6608.76 | 1229.3 | -1881.37
| 7500 | 1.77 | 303.16 | 7104.64 | 1261.49 | -1930.63
| 7588.37 | 0 | 0 | 7193 | 1262.23 | -1931.78
| 7688.37 | 0 | 0 | 7293 | 1262.23 | -1931.78
| 8000 | 0 | 0 | 7604.63 | 1262.23 | -1931.78
| 8500 | 0 | 0 | 8104.63 | 1262.23 | -1931.78
| 9000 | 0 | 0 | 8604.63 | 1262.23 | -1931.78
| 9500 | 0 | 0 | 9104.63 | 1262.23 | -1931.78
| 10000 | 0 | 0 | 9604.63 | 1262.23 | -1931.78
| 10438.37 | 0 | 0 | 10043 | 1262.23 | -1931.78

## Lookup (hidden)
North Reference | RetunValue | Grid Type | ReturnValue | Deviation Indicator | ReturnValue
| 2 |  | 0 |  | 2
True |  | SPCS-Colorado Central-NAD27 |  | Directional
Grid |  | SPCS-Colorado Central-NAD83 |  | High Angle
|  | SPCS-Colorado North-NAD27 |  | Horizontal
SPCS-Colorado North-NAD83
SPCS-Colorado South-NAD27
SPCS-Colorado South-NAD83
UTM-Zone 12 NAD27
UTM-Zone 12 NAD83
UTM-Zone 13 NAD27
UTM-Zone 13 NAD83