## Data
Header Information | measured depth (ft) | inclination (°) | azimuth (°) | true vertical depth (ft) | northing +N/-S (ft) | easting +E/-W (ft)
Operator Name | 0 | 0 | 0 | 0 | 0 | 0
WPX Energy Rocky Mountain, LLC | 140 | 0 | 0 | 140 | 0 | 0
Operator Number | 500 | 10.8 | 296.37 | 497.87 | 15.03 | -30.31
96850 | 787.62 | 19.43 | 296.37 | 775.28 | 48.31 | -97.43
Well Name and Number | 1000 | 19.43 | 296.37 | 975.57 | 79.69 | -160.72
Federal NER 314-32 | 1500 | 19.43 | 296.37 | 1447.1 | 153.58 | -309.73
API Number (if available) | 2000 | 19.43 | 296.37 | 1918.62 | 227.46 | -458.73
| 2500 | 19.43 | 296.37 | 2390.15 | 301.34 | -607.74
Location: QQ SEC TWP RGE | 3000 | 19.43 | 296.37 | 2861.68 | 375.22 | -756.74
Lot 2 Section 5-T7S-R93W | 3500 | 19.43 | 296.37 | 3333.21 | 449.11 | -905.74
Citing Type: Planned or Actual | 4000 | 19.43 | 296.37 | 3804.74 | 522.99 | -1054.75
Planned | 4500 | 19.43 | 296.37 | 4276.27 | 596.87 | -1203.75
Deviation Indicator | 5000 | 19.43 | 296.37 | 4747.8 | 670.75 | -1352.75
Directional | 5500 | 19.43 | 296.37 | 5219.32 | 744.64 | -1501.76
North Reference | 6000 | 19.43 | 296.37 | 5690.85 | 818.52 | -1650.76
True | 6417.9 | 19.43 | 296.37 | 6084.95 | 880.27 | -1775.3
Grid Type | 6500 | 17.99 | 296.37 | 6162.72 | 891.97 | -1798.89
#VALUE! | 7000 | 9.24 | 296.37 | 6648.19 | 944.21 | -1904.25
| 7500 | 0.49 | 296.37 | 7145.9 | 963.04 | -1942.22
| 7528.1 | 0 | 0 | 7174 | 963.09 | -1942.32
| 7628.1 | 0 | 0 | 7274 | 963.09 | -1942.32
| 8000 | 0 | 0 | 7645.9 | 963.09 | -1942.32
| 8500 | 0 | 0 | 8145.9 | 963.09 | -1942.32
| 9000 | 0 | 0 | 8645.9 | 963.09 | -1942.32
| 9500 | 0 | 0 | 9145.9 | 963.09 | -1942.32
| 10000 | 0 | 0 | 9645.9 | 963.09 | -1942.32
| 10378.1 | 0 | 0 | 10024 | 963.09 | -1942.32

## Lookup (hidden)
North Reference | RetunValue | Grid Type | ReturnValue | Deviation Indicator | ReturnValue
| 2 |  | 0 |  | 2
True |  | SPCS-Colorado Central-NAD27 |  | Directional
Grid |  | SPCS-Colorado Central-NAD83 |  | High Angle
|  | SPCS-Colorado North-NAD27 |  | Horizontal
SPCS-Colorado North-NAD83
SPCS-Colorado South-NAD27
SPCS-Colorado South-NAD83
UTM-Zone 12 NAD27
UTM-Zone 12 NAD83
UTM-Zone 13 NAD27
UTM-Zone 13 NAD83