## Data
Header Information | measured depth (ft) | inclination (°) | azimuth (°) | true vertical depth (ft) | northing +N/-S (ft) | easting +E/-W (ft)
Operator Name | 0 | 0 | 0 | 0 | 0 | 0
WPX Energy Rocky Mountain, LLC | 140 | 0 | 0 | 140 | 0 | 0
Operator Number | 500 | 9.9 | 288.9 | 498.21 | 10.05 | -29.35
96850 | 805.2 | 18.29 | 288.9 | 793.95 | 34.11 | -99.61
Well Name and Number | 1000 | 18.29 | 288.9 | 978.91 | 53.92 | -157.46
Federal NER 414-32 | 1500 | 18.29 | 288.9 | 1453.64 | 104.77 | -305.93
API Number (if available) | 2000 | 18.29 | 288.9 | 1928.38 | 155.62 | -454.4
| 2500 | 18.29 | 288.9 | 2403.11 | 206.46 | -602.87
Location: QQ SEC TWP RGE | 3000 | 18.29 | 288.9 | 2877.84 | 257.31 | -751.35
Lot 2 Section 5-T7S-R93W | 3500 | 18.29 | 288.9 | 3352.57 | 308.15 | -899.82
Citing Type: Planned or Actual | 4000 | 18.29 | 288.9 | 3827.31 | 359 | -1048.29
Planned | 4500 | 18.29 | 288.9 | 4302.04 | 409.85 | -1196.76
Deviation Indicator | 5000 | 18.29 | 288.9 | 4776.77 | 460.69 | -1345.23
Directional | 5500 | 18.29 | 288.9 | 5251.5 | 511.54 | -1493.71
North Reference | 6000 | 18.29 | 288.9 | 5726.23 | 562.38 | -1642.18
True | 6500 | 18.29 | 288.9 | 6200.97 | 613.23 | -1790.65
Grid Type | 6557.77 | 18.29 | 288.9 | 6255.82 | 619.11 | -1807.8
#VALUE! | 7000 | 9.45 | 288.9 | 6684.73 | 653.42 | -1908
| 7472.41 | 0 | 0 | 7155 | 666.01 | -1944.77
| 7500 | 0 | 0 | 7182.59 | 666.01 | -1944.77
| 7572.41 | 0 | 0 | 7255 | 666.01 | -1944.77
| 8000 | 0 | 0 | 7682.59 | 666.01 | -1944.77
| 8500 | 0 | 0 | 8182.59 | 666.01 | -1944.77
| 9000 | 0 | 0 | 8682.59 | 666.01 | -1944.77
| 9500 | 0 | 0 | 9182.59 | 666.01 | -1944.77
| 10000 | 0 | 0 | 9682.59 | 666.01 | -1944.77
| 10322.41 | 0 | 0 | 10005 | 666.01 | -1944.77

## Lookup (hidden)
North Reference | RetunValue | Grid Type | ReturnValue | Deviation Indicator | ReturnValue
| 2 |  | 0 |  | 2
True |  | SPCS-Colorado Central-NAD27 |  | Directional
Grid |  | SPCS-Colorado Central-NAD83 |  | High Angle
|  | SPCS-Colorado North-NAD27 |  | Horizontal
SPCS-Colorado North-NAD83
SPCS-Colorado South-NAD27
SPCS-Colorado South-NAD83
UTM-Zone 12 NAD27
UTM-Zone 12 NAD83
UTM-Zone 13 NAD27
UTM-Zone 13 NAD83