## Data
Header Information | measured depth (ft) | inclination (°) | azimuth (°) | true vertical depth (ft) | northing +N/-S (ft) | easting +E/-W (ft)
Operator Name | 0 | 0 | 0 | 0 | 0 | 0
WPX Energy Rocky Mountain, LLC | 145 | 0 | 0 | 145 | 0 | 0
Operator Number | 500 | 9.76 | 279.96 | 498.28 | 5.22 | -29.72
96850 | 793.66 | 17.84 | 279.96 | 783.23 | 17.32 | -98.65
Well Name and Number | 1000 | 17.84 | 279.96 | 979.65 | 28.25 | -160.91
Federal NER 514-32 | 1500 | 17.84 | 279.96 | 1455.61 | 54.74 | -311.77
API Number (if available) | 2000 | 17.84 | 279.96 | 1931.58 | 81.22 | -462.62
| 2500 | 17.84 | 279.96 | 2407.54 | 107.71 | -613.48
Location: QQ SEC TWP RGE | 3000 | 17.84 | 279.96 | 2883.5 | 134.19 | -764.34
Lot 2 Section 5-T7S-R93W | 3500 | 17.84 | 279.96 | 3359.47 | 160.68 | -915.2
Citing Type: Planned or Actual | 4000 | 17.84 | 279.96 | 3835.43 | 187.17 | -1066.06
Planned | 4500 | 17.84 | 279.96 | 4311.39 | 213.65 | -1216.91
Deviation Indicator | 5000 | 17.84 | 279.96 | 4787.35 | 240.14 | -1367.77
Directional | 5500 | 17.84 | 279.96 | 5263.32 | 266.62 | -1518.63
North Reference | 6000 | 17.84 | 279.96 | 5739.28 | 293.11 | -1669.49
True | 6238.07 | 17.84 | 279.96 | 5965.91 | 305.72 | -1741.32
Grid Type | 6500 | 13.91 | 279.96 | 6217.8 | 318.11 | -1811.86
#VALUE! | 7000 | 6.41 | 279.96 | 6709.61 | 333.35 | -1898.67
| 7427.29 | 0 | 0 | 7136 | 337.48 | -1922.18
| 7500 | 0 | 0 | 7208.71 | 337.48 | -1922.18
| 7527.29 | 0 | 0 | 7236 | 337.48 | -1922.18
| 8000 | 0 | 0 | 7708.71 | 337.48 | -1922.18
| 8500 | 0 | 0 | 8208.71 | 337.48 | -1922.18
| 9000 | 0 | 0 | 8708.71 | 337.48 | -1922.18
| 9500 | 0 | 0 | 9208.71 | 337.48 | -1922.18
| 10000 | 0 | 0 | 9708.71 | 337.48 | -1922.18
| 10277.29 | 0 | 0 | 9986 | 337.48 | -1922.18

## Lookup (hidden)
North Reference | RetunValue | Grid Type | ReturnValue | Deviation Indicator | ReturnValue
| 2 |  | 0 |  | 2
True |  | SPCS-Colorado Central-NAD27 |  | Directional
Grid |  | SPCS-Colorado Central-NAD83 |  | High Angle
|  | SPCS-Colorado North-NAD27 |  | Horizontal
SPCS-Colorado North-NAD83
SPCS-Colorado South-NAD27
SPCS-Colorado South-NAD83
UTM-Zone 12 NAD27
UTM-Zone 12 NAD83
UTM-Zone 13 NAD27
UTM-Zone 13 NAD83