## Data
Header Information | measured depth (ft) | inclination (°) | azimuth (°) | true vertical depth (ft) | northing +N/-S (ft) | easting +E/-W (ft)
Operator Name | 0 | 0 | 0 | 0 | 0 | 0
WPX Energy Rocky Mountain, LLC | 120 | 0 | 0 | 120 | 0 | 0
Operator Number | 500 | 15.2 | 314.37 | 495.56 | 35.04 | -35.82
96850 | 722.33 | 24.09 | 314.37 | 704.73 | 87.26 | -89.2
Well Name and Number | 1000 | 24.09 | 314.37 | 958.22 | 166.53 | -170.23
Federal NER 413-32 | 1500 | 24.09 | 314.37 | 1414.66 | 309.26 | -316.13
API Number (if available) | 2000 | 24.09 | 314.37 | 1871.1 | 452 | -462.03
| 2500 | 24.09 | 314.37 | 2327.54 | 594.73 | -607.94
Location: QQ SEC TWP RGE | 3000 | 24.09 | 314.37 | 2783.98 | 737.47 | -753.84
Lot 2 Section 5-T7S-R93W | 3500 | 24.09 | 314.37 | 3240.43 | 880.2 | -899.74
Citing Type: Planned or Actual | 4000 | 24.09 | 314.37 | 3696.87 | 1022.93 | -1045.64
Planned | 4500 | 24.09 | 314.37 | 4153.31 | 1165.67 | -1191.55
Deviation Indicator | 5000 | 24.09 | 314.37 | 4609.75 | 1308.4 | -1337.45
Directional | 5500 | 24.09 | 314.37 | 5066.19 | 1451.14 | -1483.35
North Reference | 6000 | 24.09 | 314.37 | 5522.64 | 1593.87 | -1629.26
True | 6162.21 | 24.09 | 314.37 | 5670.72 | 1640.18 | -1676.59
Grid Type | 6500 | 19.03 | 314.37 | 5984.77 | 1726.95 | -1765.29
#VALUE! | 7000 | 11.53 | 314.37 | 6466.76 | 1819.01 | -1859.39
| 7500 | 4.03 | 314.37 | 6961.81 | 1866.28 | -1907.72
| 7768.41 | 0 | 0 | 7230 | 1872.88 | -1914.46
| 7868.41 | 0 | 0 | 7330 | 1872.88 | -1914.46
| 8000 | 0 | 0 | 7461.59 | 1872.88 | -1914.46
| 8500 | 0 | 0 | 7961.59 | 1872.88 | -1914.46
| 9000 | 0 | 0 | 8461.59 | 1872.88 | -1914.46
| 9500 | 0 | 0 | 8961.59 | 1872.88 | -1914.46
| 10000 | 0 | 0 | 9461.59 | 1872.88 | -1914.46
| 10500 | 0 | 0 | 9961.59 | 1872.88 | -1914.46
| 10618.41 | 0 | 0 | 10080 | 1872.88 | -1914.46

## Lookup (hidden)
North Reference | RetunValue | Grid Type | ReturnValue | Deviation Indicator | ReturnValue
| 2 |  | 0 |  | 2
True |  | SPCS-Colorado Central-NAD27 |  | Directional
Grid |  | SPCS-Colorado Central-NAD83 |  | High Angle
|  | SPCS-Colorado North-NAD27 |  | Horizontal
SPCS-Colorado North-NAD83
SPCS-Colorado South-NAD27
SPCS-Colorado South-NAD83
UTM-Zone 12 NAD27
UTM-Zone 12 NAD83
UTM-Zone 13 NAD27
UTM-Zone 13 NAD83