## Data
Header Information | measured depth (ft) | inclination (°) | azimuth (°) | true vertical depth (ft) | northing +N/-S (ft) | easting +E/-W (ft)
Operator Name | 0 | 0 | 0 | 0 | 0 | 0
WPX Energy Rocky Mountain, LLC | 120 | 0 | 0 | 120 | 0 | 0
Operator Number | 500 | 13.3 | 115.07 | 496.6 | -18.61 | 39.77
96850 | 724.96 | 21.17 | 115.07 | 711.28 | -46.83 | 100.1
Well Name and Number | 1000 | 21.17 | 115.07 | 967.76 | -88.93 | 190.08
Federal RU 42-5 | 1500 | 21.17 | 115.07 | 1434 | -165.46 | 353.66
API Number (if available) | 2000 | 21.17 | 115.07 | 1900.25 | -241.99 | 517.25
| 2500 | 21.17 | 115.07 | 2366.49 | -318.52 | 680.83
Location: QQ SEC TWP RGE | 3000 | 21.17 | 115.07 | 2832.74 | -395.05 | 844.41
Lot 2 Section 5-T7S-R93W | 3500 | 21.17 | 115.07 | 3298.98 | -471.58 | 1007.99
Citing Type: Planned or Actual | 4000 | 21.17 | 115.07 | 3765.23 | -548.11 | 1171.57
Planned | 4500 | 21.17 | 115.07 | 4231.47 | -624.64 | 1335.15
Deviation Indicator | 5000 | 21.17 | 115.07 | 4697.72 | -701.17 | 1498.73
Directional | 5500 | 21.17 | 115.07 | 5163.96 | -777.7 | 1662.31
North Reference | 6000 | 21.17 | 115.07 | 5630.21 | -854.23 | 1825.89
True | 6121.32 | 21.17 | 115.07 | 5743.34 | -872.8 | 1865.58
Grid Type | 6500 | 15.49 | 115.07 | 6102.65 | -923.26 | 1973.43
#VALUE! | 7000 | 7.99 | 115.07 | 6591.83 | -966.35 | 2065.54
| 7500 | 0.49 | 115.07 | 7090.11 | -982.02 | 2099.02
| 7532.89 | 0 | 0 | 7123 | -982.08 | 2099.15
| 7632.89 | 0 | 0 | 7223 | -982.08 | 2099.15
| 8000 | 0 | 0 | 7590.11 | -982.08 | 2099.15
| 8500 | 0 | 0 | 8090.11 | -982.08 | 2099.15
| 9000 | 0 | 0 | 8590.11 | -982.08 | 2099.15
| 9500 | 0 | 0 | 9090.11 | -982.08 | 2099.15
| 10000 | 0 | 0 | 9590.11 | -982.08 | 2099.15
| 10382.89 | 0 | 0 | 9973 | -982.08 | 2099.15

## Lookup (hidden)
North Reference | RetunValue | Grid Type | ReturnValue | Deviation Indicator | ReturnValue
| 2 |  | 0 |  | 2
True |  | SPCS-Colorado Central-NAD27 |  | Directional
Grid |  | SPCS-Colorado Central-NAD83 |  | High Angle
|  | SPCS-Colorado North-NAD27 |  | Horizontal
SPCS-Colorado North-NAD83
SPCS-Colorado South-NAD27
SPCS-Colorado South-NAD83
UTM-Zone 12 NAD27
UTM-Zone 12 NAD83
UTM-Zone 13 NAD27
UTM-Zone 13 NAD83